## pinuts-data01-calc
	RESULTS AT THE END					Temp_Factor	Hum_Factor
						2,13	0,78
2020-04-15 08:03:10 - INFO: ___Sample	___Sample	CPU temp	sense hat temp	sense hat press	sense hat hum	Factored sense hat temp	Factored sense hat hum	ρ	wind speed (m/s)	Apparent temperature
2020-04-15 08:03:10 - INFO: 1	1	31,48	26,31	992,49	42,41	23,88	56,42	16,67	0,50	25,03
2020-04-15 08:03:20 - INFO: 2	2	30,40	26,24	992,49	42,64	24,29	58,33	17,66	0,50	25,76
2020-04-15 08:03:30 - INFO: 3	3	30,40	26,22	992,51	42,15	24,26	57,21	17,29	0,50	25,61
2020-04-15 08:03:40 - INFO: 4	4	30,40	26,20	992,49	42,70	24,23	58,47	17,64	0,50	25,70
2020-04-15 08:03:50 - INFO: 5	5	29,32	26,24	992,46	42,41	24,79	59,19	18,47	0,50	26,54
2020-04-15 08:04:01 - INFO: 6	6	29,86	26,33	992,50	42,76	24,67	59,30	18,37	0,50	26,38
2020-04-15 08:04:11 - INFO: 7	7	30,94	26,22	992,54	42,28	24,00	56,82	16,91	0,50	25,23
2020-04-15 08:04:21 - INFO: 8	8	30,40	26,24	992,49	43,00	24,29	59,15	17,90	0,50	25,85
2020-04-15 08:04:31 - INFO: 9	9	30,40	26,26	992,48	42,76	24,32	58,61	17,77	0,50	25,83
2020-04-15 08:04:41 - INFO: 10	10	30,40	26,20	992,47	42,94	24,23	59,02	17,80	0,50	25,75
2020-04-15 08:04:51 - INFO: 11	11	30,40	26,15	992,52	42,71	24,15	58,49	17,56	0,50	25,60
2020-04-15 08:05:01 - INFO: 12	12	30,40	26,27	992,47	43,06	24,33	59,29	17,99	0,50	25,92
2020-04-15 08:05:12 - INFO: 13	13	29,86	26,13	992,49	42,08	24,38	57,75	17,57	0,50	25,83
2020-04-15 08:05:22 - INFO: 14	14	29,86	26,31	992,51	43,12	24,64	60,12	18,59	0,50	26,43
2020-04-15 08:05:32 - INFO: 15	15	30,40	26,22	992,51	42,85	24,26	58,81	17,77	0,50	25,77
2020-04-15 08:05:42 - INFO: 16	16	30,40	26,18	992,52	42,67	24,20	58,40	17,58	0,50	25,65
2020-04-15 08:05:52 - INFO: 17	17	30,40	26,31	992,50	42,44	24,39	57,88	17,63	0,50	25,86
2020-04-15 08:06:02 - INFO: 18	18	29,86	26,18	992,49	41,70	24,45	56,88	17,39	0,50	25,84
2020-04-15 08:06:12 - INFO: 19	19	30,40	26,20	992,49	42,57	24,23	58,17	17,55	0,50	25,67
2020-04-15 08:06:22 - INFO: 20	20	30,40	26,24	992,53	42,84	24,29	58,79	17,79	0,50	25,81
2020-04-15 08:06:33 - INFO: 21	21	30,40	26,24	992,52	42,77	24,29	58,63	17,75	0,50	25,79
2020-04-15 08:06:43 - INFO: 22	22	30,94	26,15	992,50	42,39	23,90	57,07	16,88	0,50	25,12
2020-04-15 08:06:53 - INFO: 23	23	30,40	26,18	992,50	43,05	24,20	59,27	17,84	0,50	25,74
2020-04-15 08:07:03 - INFO: 24	24	30,40	26,17	992,51	43,17	24,18	59,54	17,91	0,50	25,74
2020-04-15 08:07:13 - INFO: 25	25	30,40	26,20	992,49	43,79	24,23	60,96	18,39	0,50	25,95
2020-04-15 08:07:23 - INFO: 26	26	30,40	26,18	992,50	43,48	24,20	60,25	18,14	0,50	25,84
2020-04-15 08:07:33 - INFO: 27	27	30,40	26,20	992,51	42,69	24,23	58,45	17,63	0,50	25,70
2020-04-15 08:07:43 - INFO: 28	28	30,40	26,26	992,56	42,62	24,32	58,29	17,67	0,50	25,80
2020-04-15 08:07:54 - INFO: 29	29	30,40	26,09	992,50	42,64	24,07	58,33	17,42	0,50	25,47
2020-04-15 08:08:04 - INFO: 30	30	29,86	26,22	992,51	42,69	24,51	59,14	18,14	0,50	26,15
2020-04-15 08:08:14 - INFO: 31	31	30,40	26,18	992,48	42,88	24,20	58,88	17,73	0,50	25,70
2020-04-15 08:08:24 - INFO: 32	32	30,40	26,24	992,54	42,74	24,29	58,56	17,73	0,50	25,79
2020-04-15 08:08:34 - INFO: 33	33	30,40	26,20	992,49	42,96	24,23	59,06	17,81	0,50	25,76
2020-04-15 08:08:44 - INFO: 34	34	30,40	26,26	992,52	43,20	24,32	59,61	18,07	0,50	25,93
2020-04-15 08:08:54 - INFO: 35	35	30,40	26,17	992,50	43,08	24,18	59,34	17,85	0,50	25,72
2020-04-15 08:09:04 - INFO: 36	36	30,40	26,15	992,48	42,41	24,15	57,81	17,36	0,50	25,53
2020-04-15 08:09:15 - INFO: 37	37	30,40	26,26	992,56	42,67	24,32	58,40	17,71	0,50	25,81
2020-04-15 08:09:25 - INFO: 38	38	29,86	26,15	992,52	42,72	24,41	59,21	18,05	0,50	26,02
2020-04-15 08:09:35 - INFO: 39	39	30,94	26,24	992,48	42,76	24,03	57,91	17,27	0,50	25,38
2020-04-15 08:09:45 - INFO: 40	40	30,40	26,13	992,49	42,97	24,13	59,09	17,71	0,50	25,62
2020-04-15 08:09:55 - INFO: 41	41	30,40	26,20	992,52	43,12	24,23	59,43	17,92	0,50	25,79
2020-04-15 08:10:05 - INFO: 42	42	30,94	26,18	992,52	42,74	23,95	57,87	17,16	0,50	25,26
2020-04-15 08:10:15 - INFO: 43	43	30,40	26,17	992,51	42,92	24,18	58,97	17,74	0,50	25,69
2020-04-15 08:10:25 - INFO: 44	44	30,40	26,22	992,51	42,71	24,26	58,49	17,67	0,50	25,74
2020-04-15 08:10:36 - INFO: 45	45	30,40	26,17	992,50	43,04	24,18	59,25	17,82	0,50	25,72
2020-04-15 08:10:46 - INFO: 46	46	30,40	26,15	992,52	42,93	24,15	58,99	17,72	0,50	25,65
2020-04-15 08:10:56 - INFO: 47	47	29,86	26,22	992,54	42,08	24,51	57,75	17,71	0,50	26,01
2020-04-15 08:11:06 - INFO: 48	48	30,40	26,24	992,53	43,34	24,29	59,93	18,14	0,50	25,92
2020-04-15 08:11:16 - INFO: 49	49	29,86	26,29	992,50	41,38	24,61	56,15	17,33	0,50	25,98
2020-04-15 08:11:26 - INFO: 50	50	30,40	26,18	992,59	42,61	24,20	58,26	17,54	0,50	25,64
2020-04-15 08:11:36 - INFO: 51	51	29,32	26,20	992,51	42,37	24,74	59,10	18,37	0,50	26,45
2020-04-15 08:11:46 - INFO: 52	52	30,40	26,17	992,52	42,55	24,18	58,13	17,49	0,50	25,60
2020-04-15 08:11:57 - INFO: 53	53	30,40	26,24	992,54	42,16	24,29	57,24	17,32	0,50	25,65
2020-04-15 08:12:07 - INFO: 54	54	30,40	26,18	992,52	42,10	24,20	57,10	17,19	0,50	25,52
2020-04-15 08:12:17 - INFO: 55	55	30,94	26,20	992,52	43,06	23,97	58,60	17,41	0,50	25,37
2020-04-15 08:12:27 - INFO: 56	56	30,40	26,22	992,51	42,72	24,26	58,51	17,68	0,50	25,74
2020-04-15 08:12:37 - INFO: 57	57	30,40	26,18	992,52	42,49	24,20	57,99	17,46	0,50	25,61
2020-04-15 08:12:47 - INFO: 58	58	30,40	26,15	992,53	42,10	24,15	57,10	17,15	0,50	25,46
2020-04-15 08:12:57 - INFO: 59	59	30,40	26,22	992,54	43,28	24,26	59,79	18,07	0,50	25,87
2020-04-15 08:13:07 - INFO: 60	60	30,94	26,24	992,52	43,59	24,03	59,81	17,83	0,50	25,57
2020-04-15 08:13:18 - INFO: 61	61	29,86	26,26	992,55	42,79	24,57	59,37	18,28	0,50	26,25
2020-04-15 08:13:28 - INFO: 62	62	30,40	26,15	992,53	42,82	24,15	58,74	17,64	0,50	25,63
2020-04-15 08:13:38 - INFO: 63	63	30,40	26,15	992,51	42,71	24,15	58,49	17,56	0,50	25,60
2020-04-15 08:13:48 - INFO: 64	64	30,40	26,15	992,51	42,78	24,15	58,65	17,61	0,50	25,62
2020-04-15 08:13:58 - INFO: 65	65	30,94	26,26	992,54	42,53	24,06	57,39	17,14	0,50	25,37
2020-04-15 08:14:08 - INFO: 66	66	29,86	26,13	992,56	42,50	24,38	58,71	17,87	0,50	25,92
2020-04-15 08:14:18 - INFO: 67	67	30,40	26,18	992,50	42,78	24,20	58,65	17,66	0,50	25,68
2020-04-15 08:14:28 - INFO: 68	68	30,40	26,22	992,57	42,31	24,26	57,58	17,40	0,50	25,65
2020-04-15 08:14:39 - INFO: 69	69	30,40	26,26	992,56	42,69	24,32	58,45	17,72	0,50	25,81
2020-04-15 08:14:49 - INFO: 70	70	30,40	26,17	992,51	42,39	24,18	57,76	17,38	0,50	25,57
2020-04-15 08:14:59 - INFO: 71	71	30,40	26,22	992,53	42,72	24,26	58,51	17,68	0,50	25,74
2020-04-15 08:15:09 - INFO: 72	72	29,86	26,24	992,52	43,55	24,54	61,10	18,78	0,50	26,39
2020-04-15 08:15:19 - INFO: 73	73	30,40	26,18	992,59	42,69	24,20	58,45	17,60	0,50	25,66
2020-04-15 08:15:29 - INFO: 74	74	30,94	26,22	992,53	42,42	24,00	57,14	17,00	0,50	25,27
2020-04-15 08:15:39 - INFO: 75	75	30,40	26,29	992,52	42,62	24,36	58,29	17,72	0,50	25,86
2020-04-15 08:15:49 - INFO: 76	76	30,40	26,22	992,51	42,72	24,26	58,51	17,68	0,50	25,74
2020-04-15 08:16:00 - INFO: 77	77	30,40	26,17	992,50	42,40	24,18	57,78	17,38	0,50	25,57
2020-04-15 08:16:10 - INFO: 78	78	30,40	26,29	992,50	42,87	24,36	58,86	17,89	0,50	25,92
2020-04-15 08:16:20 - INFO: 79	79	30,94	26,20	992,57	42,34	23,97	56,96	16,92	0,50	25,21
2020-04-15 08:16:30 - INFO: 80	80	30,40	26,18	992,54	43,92	24,20	61,25	18,44	0,50	25,93
2020-04-15 08:16:40 - INFO: 81	81	29,86	26,26	992,54	42,81	24,57	59,41	18,29	0,50	26,26
2020-04-15 08:16:50 - INFO: 82	82	30,40	26,17	992,50	42,79	24,18	58,67	17,65	0,50	25,66
2020-04-15 08:17:00 - INFO: 83	83	30,40	26,15	992,53	43,02	24,15	59,20	17,78	0,50	25,67
2020-04-15 08:17:10 - INFO: 84	84	30,40	26,15	992,51	42,30	24,15	57,56	17,28	0,50	25,51
2020-04-15 08:17:21 - INFO: 85	85	29,86	26,22	992,53	42,32	24,51	58,29	17,88	0,50	26,06
2020-04-15 08:17:31 - INFO: 86	86	30,40	26,24	992,52	42,39	24,29	57,76	17,48	0,50	25,71
2020-04-15 08:17:41 - INFO: 87	87	30,40	26,18	992,53	41,78	24,20	56,37	16,97	0,50	25,45
2020-04-15 08:17:51 - INFO: 88	88	30,40	26,26	992,54	42,53	24,32	58,08	17,61	0,50	25,78
2020-04-15 08:18:01 - INFO: 89	89	30,40	26,20	992,51	42,51	24,23	58,04	17,50	0,50	25,65
2020-04-15 08:18:11 - INFO: 90	90	30,40	26,22	992,50	42,49	24,26	57,99	17,52	0,50	25,69
2020-04-15 08:18:21 - INFO: 91	91	30,40	26,22	992,53	42,46	24,26	57,92	17,50	0,50	25,68
2020-04-15 08:18:32 - INFO: 92	92	30,40	26,26	992,52	42,36	24,32	57,69	17,49	0,50	25,74
2020-04-15 08:18:42 - INFO: 93	93	29,86	26,20	992,52	42,13	24,48	57,86	17,72	0,50	25,98
2020-04-15 08:18:52 - INFO: 94	94	29,86	26,13	992,51	42,11	24,38	57,82	17,60	0,50	25,84
2020-04-15 08:19:02 - INFO: 95	95	30,40	26,20	992,51	42,49	24,23	57,99	17,49	0,50	25,65
2020-04-15 08:19:12 - INFO: 96	96	30,40	26,24	992,54	43,23	24,29	59,68	18,06	0,50	25,90
2020-04-15 08:19:22 - INFO: 97	97	30,40	26,24	992,57	42,33	24,29	57,62	17,44	0,50	25,69
2020-04-15 08:19:32 - INFO: 98	98	30,40	26,27	992,55	42,43	24,33	57,85	17,56	0,50	25,77
2020-04-15 08:19:42 - INFO: 99	99	30,40	26,17	992,54	42,49	24,18	57,99	17,44	0,50	25,59
2020-04-15 08:19:53 - INFO: 100	100	29,32	26,20	992,50	42,61	24,74	59,65	18,54	0,50	26,50
2020-04-15 08:20:03 - INFO: 101	101	29,86	26,20	992,51	42,52	24,48	58,75	17,99	0,50	26,07
2020-04-15 08:20:13 - INFO: 102	102	30,40	26,17	992,58	42,39	24,18	57,76	17,38	0,50	25,57
2020-04-15 08:20:23 - INFO: 103	103	30,40	26,17	992,53	42,78	24,18	58,65	17,64	0,50	25,66
2020-04-15 08:20:33 - INFO: 104	104	30,40	26,22	992,52	42,73	24,26	58,54	17,69	0,50	25,74
2020-04-15 08:20:43 - INFO: 105	105	30,40	26,09	992,52	42,49	24,07	57,99	17,32	0,50	25,43
2020-04-15 08:20:53 - INFO: 106	106	29,86	26,20	992,52	43,00	24,48	59,85	18,33	0,50	26,18
2020-04-15 08:21:03 - INFO: 107	107	30,40	26,13	992,54	42,43	24,13	57,85	17,34	0,50	25,50
2020-04-15 08:21:14 - INFO: 108	108	30,40	26,15	992,56	42,53	24,15	58,08	17,44	0,50	25,56
2020-04-15 08:21:24 - INFO: 109	109	30,40	26,09	992,54	43,91	24,07	61,23	18,29	0,50	25,75
2020-04-15 08:21:34 - INFO: 110	110	30,40	26,24	992,55	43,33	24,29	59,91	18,13	0,50	25,92
2020-04-15 08:21:44 - INFO: 111	111	30,40	26,09	992,51	41,99	24,07	56,85	16,98	0,50	25,32
2020-04-15 08:21:54 - INFO: 112	112	30,40	26,20	992,52	42,52	24,23	58,06	17,51	0,50	25,66
2020-04-15 08:22:04 - INFO: 113	113	30,40	26,27	992,59	42,59	24,33	58,22	17,67	0,50	25,81
2020-04-15 08:22:14 - INFO: 114	114	30,40	26,15	992,55	42,55	24,15	58,13	17,46	0,50	25,56
2020-04-15 08:22:24 - INFO: 115	115	30,40	26,13	992,54	42,91	24,13	58,95	17,67	0,50	25,61
2020-04-15 08:22:35 - INFO: 116	116	30,40	26,15	992,56	43,08	24,15	59,34	17,82	0,50	25,68
2020-04-15 08:22:45 - INFO: 117	117	30,40	26,17	992,57	42,37	24,18	57,72	17,36	0,50	25,56
2020-04-15 08:22:55 - INFO: 118	118	29,86	26,22	992,55	42,51	24,51	58,73	18,02	0,50	26,11
2020-04-15 08:23:05 - INFO: 119	119	30,40	26,22	992,57	42,59	24,26	58,22	17,59	0,50	25,71
2020-04-15 08:23:15 - INFO: 120	120	30,40	26,18	992,59	42,54	24,20	58,10	17,49	0,50	25,62
2020-04-15 08:23:25 - INFO: 121	121	30,40	26,15	992,52	42,49	24,15	57,99	17,41	0,50	25,55
2020-04-15 08:23:35 - INFO: 122	122	29,86	26,08	992,59	43,19	24,31	60,28	18,27	0,50	25,98
2020-04-15 08:23:46 - INFO: 123	123	30,40	26,15	992,57	42,42	24,15	57,83	17,37	0,50	25,54
2020-04-15 08:23:56 - INFO: 124	124	30,94	26,13	992,55	43,02	23,87	58,51	17,27	0,50	25,22
2020-04-15 08:24:06 - INFO: 125	125	29,86	26,11	992,54	42,95	24,35	59,73	18,15	0,50	25,99
2020-04-15 08:24:16 - INFO: 126	126	30,40	26,20	992,56	42,96	24,23	59,06	17,81	0,50	25,76
2020-04-15 08:24:26 - INFO: 127	127	30,40	26,17	992,58	42,60	24,18	58,24	17,52	0,50	25,62
2020-04-15 08:24:36 - INFO: 128	128	30,40	26,09	992,59	42,77	24,07	58,63	17,51	0,50	25,50
2020-04-15 08:24:46 - INFO: 129	129	29,86	26,18	992,57	42,58	24,45	58,89	18,00	0,50	26,04
2020-04-15 08:24:56 - INFO: 130	130	30,40	26,13	992,59	42,81	24,13	58,72	17,60	0,50	25,58
2020-04-15 08:25:07 - INFO: 131	131	30,40	26,18	992,56	42,77	24,20	58,63	17,65	0,50	25,67
2020-04-15 08:25:17 - INFO: 132	132	30,40	26,26	992,56	41,47	24,32	55,66	16,88	0,50	25,54
2020-04-15 08:25:27 - INFO: 133	133	30,40	26,15	992,60	43,49	24,15	60,27	18,10	0,50	25,78
2020-04-15 08:25:37 - INFO: 134	134	30,40	26,11	992,61	42,36	24,10	57,69	17,26	0,50	25,44
2020-04-15 08:25:47 - INFO: 135	135	30,40	26,08	992,56	42,30	24,05	57,56	17,18	0,50	25,37
2020-04-15 08:25:57 - INFO: 136	136	30,40	26,20	992,61	42,66	24,23	58,38	17,61	0,50	25,69
2020-04-15 08:26:07 - INFO: 137	137	30,40	26,15	992,60	42,40	24,15	57,78	17,35	0,50	25,53
2020-04-15 08:26:17 - INFO: 138	138	29,32	26,06	992,59	42,56	24,53	59,53	18,28	0,50	26,21
2020-04-15 08:26:28 - INFO: 139	139	30,40	26,11	992,59	42,81	24,10	58,72	17,57	0,50	25,54
2020-04-15 08:26:38 - INFO: 140	140	30,40	26,00	992,58	42,88	23,93	58,88	17,45	0,50	25,34
2020-04-15 08:26:48 - INFO: 141	141	30,40	26,20	992,58	42,80	24,23	58,70	17,70	0,50	25,72
2020-04-15 08:26:58 - INFO: 142	142	29,86	26,15	992,58	42,40	24,41	58,48	17,83	0,50	25,94
2020-04-15 08:27:08 - INFO: 143	143	30,40	26,08	992,56	42,62	24,05	58,29	17,40	0,50	25,44
2020-04-15 08:27:18 - INFO: 144	144	30,94	26,09	992,60	42,37	23,81	57,02	16,78	0,50	25,00
2020-04-15 08:27:28 - INFO: 145	145	30,40	26,09	992,56	42,47	24,07	57,94	17,31	0,50	25,43
2020-04-15 08:27:38 - INFO: 146	146	30,40	26,13	992,58	41,96	24,13	56,78	17,02	0,50	25,39
2020-04-15 08:27:49 - INFO: 147	147	29,86	26,11	992,56	43,97	24,35	62,06	18,85	0,50	26,22
2020-04-15 08:27:59 - INFO: 148	148	30,40	26,20	992,59	42,17	24,23	57,26	17,27	0,50	25,58
2020-04-15 08:28:09 - INFO: 149	149	30,40	26,04	992,60	43,22	23,99	59,66	17,74	0,50	25,50
2020-04-15 08:28:19 - INFO: 150	150	29,86	26,18	992,62	42,69	24,45	59,14	18,08	0,50	26,07
2020-04-15 08:28:29 - INFO: 151	151	30,40	26,15	992,62	42,70	24,15	58,47	17,56	0,50	25,60
2020-04-15 08:28:39 - INFO: 152	152	30,40	26,15	992,60	42,81	24,15	58,72	17,63	0,50	25,62
2020-04-15 08:28:49 - INFO: 153	153	30,40	26,11	992,62	42,40	24,10	57,78	17,29	0,50	25,45
2020-04-15 08:28:59 - INFO: 154	154	30,40	26,13	992,61	42,39	24,13	57,76	17,31	0,50	25,49
2020-04-15 08:29:10 - INFO: 155	155	30,40	26,09	992,60	43,07	24,07	59,31	17,72	0,50	25,56
2020-04-15 08:29:20 - INFO: 156	156	30,40	26,15	992,60	42,85	24,15	58,81	17,66	0,50	25,63
2020-04-15 08:29:30 - INFO: 157	157	30,40	26,04	992,66	42,82	23,99	58,74	17,47	0,50	25,41
2020-04-15 08:29:40 - INFO: 158	158	30,94	26,09	992,62	42,78	23,81	57,96	17,05	0,50	25,09
2020-04-15 08:29:50 - INFO: 159	159	30,40	26,11	992,66	42,54	24,10	58,10	17,39	0,50	25,48
2020-04-15 08:30:00 - INFO: 160	160	30,40	26,08	992,64	43,02	24,05	59,20	17,67	0,50	25,53
2020-04-15 08:30:10 - INFO: 161	161	30,40	26,18	992,61	42,26	24,20	57,47	17,30	0,50	25,56
2020-04-15 08:30:20 - INFO: 162	162	30,40	26,11	992,61	43,05	24,10	59,27	17,74	0,50	25,60
2020-04-15 08:30:30 - INFO: 163	163	30,40	26,11	992,60	42,85	24,10	58,81	17,60	0,50	25,55
2020-04-15 08:30:41 - INFO: 164	164	30,40	26,17	992,61	42,43	24,18	57,85	17,40	0,50	25,58
2020-04-15 08:30:51 - INFO: 165	165	30,40	26,13	992,58	42,55	24,13	58,13	17,42	0,50	25,53
2020-04-15 08:31:01 - INFO: 166	166	30,40	26,13	992,59	42,31	24,13	57,58	17,26	0,50	25,47
2020-04-15 08:31:11 - INFO: 167	167	30,40	26,08	992,56	42,40	24,05	57,78	17,25	0,50	25,39
2020-04-15 08:31:21 - INFO: 168	168	29,86	26,26	992,59	42,51	24,57	58,73	18,08	0,50	26,19
2020-04-15 08:31:31 - INFO: 169	169	30,40	26,15	992,60	42,73	24,15	58,54	17,58	0,50	25,61
2020-04-15 08:31:41 - INFO: 170	170	29,86	26,08	992,60	42,31	24,31	58,27	17,66	0,50	25,78
2020-04-15 08:31:51 - INFO: 171	171	30,40	26,02	992,60	42,49	23,96	57,99	17,22	0,50	25,29
2020-04-15 08:32:02 - INFO: 172	172	29,86	26,18	992,62	42,42	24,45	58,52	17,89	0,50	26,01
2020-04-15 08:32:12 - INFO: 173	173	30,40	26,11	992,62	43,24	24,10	59,70	17,86	0,50	25,64
2020-04-15 08:32:22 - INFO: 174	174	30,40	26,11	992,61	41,97	24,10	56,80	17,00	0,50	25,36
2020-04-15 08:32:32 - INFO: 175	175	30,40	26,13	992,61	42,16	24,13	57,24	17,16	0,50	25,44
2020-04-15 08:32:42 - INFO: 176	176	29,32	26,26	992,59	42,09	24,82	58,46	18,27	0,50	26,50
2020-04-15 08:32:52 - INFO: 177	177	29,86	26,13	992,59	42,83	24,38	59,46	18,10	0,50	26,00
2020-04-15 08:33:02 - INFO: 178	178	30,40	26,13	992,59	42,39	24,13	57,76	17,31	0,50	25,49
2020-04-15 08:33:12 - INFO: 179	179	29,86	26,09	992,58	42,85	24,32	59,50	18,05	0,50	25,93
2020-04-15 08:33:23 - INFO: 180	180	30,40	26,15	992,60	42,52	24,15	58,06	17,43	0,50	25,56
2020-04-15 08:33:33 - INFO: 181	181	30,40	26,18	992,60	42,71	24,20	58,49	17,61	0,50	25,66
2020-04-15 08:33:43 - INFO: 182	182	30,40	26,09	992,63	42,78	24,07	58,65	17,52	0,50	25,50
2020-04-15 08:33:53 - INFO: 183	183	30,40	26,24	992,60	42,73	24,29	58,54	17,72	0,50	25,78
2020-04-15 08:34:03 - INFO: 184	184	30,40	26,00	992,60	42,95	23,93	59,04	17,50	0,50	25,36
2020-04-15 08:34:13 - INFO: 185	185	30,40	26,18	992,60	42,48	24,20	57,97	17,45	0,50	25,61
2020-04-15 08:34:23 - INFO: 186	186	29,86	26,17	992,64	43,57	24,44	61,15	18,68	0,50	26,25
2020-04-15 08:34:33 - INFO: 187	187	30,40	26,11	992,61	41,56	24,10	55,87	16,72	0,50	25,26
2020-04-15 08:34:44 - INFO: 188	188	30,40	26,11	992,62	42,36	24,10	57,69	17,26	0,50	25,44
2020-04-15 08:34:54 - INFO: 189	189	30,40	26,11	992,64	42,57	24,10	58,17	17,41	0,50	25,49
2020-04-15 08:35:04 - INFO: 190	190	30,40	26,18	992,60	43,01	24,20	59,18	17,82	0,50	25,73
2020-04-15 08:35:14 - INFO: 191	191	30,40	26,13	992,62	43,07	24,13	59,31	17,78	0,50	25,64
2020-04-15 08:35:24 - INFO: 192	192	29,86	26,18	992,62	42,31	24,45	58,27	17,81	0,50	25,98
2020-04-15 08:35:34 - INFO: 193	193	30,40	26,09	992,64	42,82	24,07	58,74	17,55	0,50	25,51
2020-04-15 08:35:44 - INFO: 194	194	30,40	26,18	992,62	42,55	24,20	58,13	17,50	0,50	25,62
2020-04-15 08:35:54 - INFO: 195	195	30,40	26,11	992,64	41,97	24,10	56,80	17,00	0,50	25,36
2020-04-15 08:36:05 - INFO: 196	196	30,40	26,17	992,65	42,54	24,18	58,10	17,48	0,50	25,60
2020-04-15 08:36:15 - INFO: 197	197	30,94	26,09	992,62	42,47	23,81	57,25	16,84	0,50	25,02
2020-04-15 08:36:25 - INFO: 198	198	30,40	26,11	992,65	42,51	24,10	58,04	17,37	0,50	25,48
2020-04-15 08:36:35 - INFO: 199	199	30,40	26,04	992,72	42,69	23,99	58,45	17,38	0,50	25,38
2020-04-15 08:36:45 - INFO: 200	200	29,86	26,17	992,70	42,96	24,44	59,75	18,25	0,50	26,11
2020-04-15 08:36:55 - INFO: 201	201	30,40	26,15	992,65	42,29	24,15	57,53	17,28	0,50	25,51
2020-04-15 08:37:05 - INFO: 202	202	29,32	26,22	992,64	42,23	24,76	58,78	18,31	0,50	26,46
2020-04-15 08:37:16 - INFO: 203	203	30,40	26,04	992,61	42,77	23,99	58,63	17,44	0,50	25,40
2020-04-15 08:37:26 - INFO: 204	204	30,40	26,08	992,68	42,72	24,05	58,51	17,46	0,50	25,46
2020-04-15 08:37:36 - INFO: 205	205	29,32	26,27	992,64	42,45	24,84	59,28	18,54	0,50	26,61
2020-04-15 08:37:46 - INFO: 206	206	30,40	26,13	992,64	43,06	24,13	59,29	17,77	0,50	25,64
2020-04-15 08:37:56 - INFO: 207	207	30,40	26,13	992,70	42,97	24,13	59,09	17,71	0,50	25,62
2020-04-15 08:38:06 - INFO: 208	208	30,94	26,22	992,65	42,92	24,00	58,28	17,34	0,50	25,38
2020-04-15 08:38:16 - INFO: 209	209	30,40	26,09	992,63	42,36	24,07	57,69	17,23	0,50	25,40
2020-04-15 08:38:26 - INFO: 210	210	30,40	26,22	992,68	42,90	24,26	58,93	17,80	0,50	25,78
2020-04-15 08:38:37 - INFO: 211	211	29,86	26,20	992,68	42,48	24,48	58,66	17,96	0,50	26,06
2020-04-15 08:38:47 - INFO: 212	212	30,40	26,15	992,65	42,70	24,15	58,47	17,56	0,50	25,60
2020-04-15 08:38:57 - INFO: 213	213	30,40	26,13	992,65	42,45	24,13	57,90	17,36	0,50	25,50
2020-04-15 08:39:07 - INFO: 214	214	30,40	26,15	992,62	42,53	24,15	58,08	17,44	0,50	25,56
2020-04-15 08:39:17 - INFO: 215	215	30,40	26,17	992,66	42,92	24,18	58,97	17,74	0,50	25,69
2020-04-15 08:39:27 - INFO: 216	216	30,40	26,18	992,63	42,94	24,20	59,02	17,77	0,50	25,71
2020-04-15 08:39:37 - INFO: 217	217	30,40	26,24	992,70	42,69	24,29	58,45	17,69	0,50	25,77
2020-04-15 08:39:47 - INFO: 218	218	30,40	26,06	992,66	42,17	24,02	57,26	17,06	0,50	25,30
2020-04-15 08:39:58 - INFO: 219	219	30,40	26,13	992,69	42,39	24,13	57,76	17,31	0,50	25,49
2020-04-15 08:40:08 - INFO: 220	220	30,40	26,22	992,63	42,75	24,26	58,58	17,70	0,50	25,75
2020-04-15 08:40:18 - INFO: 221	221	30,40	26,02	992,66	42,47	23,96	57,94	17,20	0,50	25,29
2020-04-15 08:40:28 - INFO: 222	222	30,40	26,02	992,62	42,38	23,96	57,74	17,14	0,50	25,27
2020-04-15 08:40:38 - INFO: 223	223	30,40	26,15	992,66	40,89	24,15	54,34	16,32	0,50	25,19
2020-04-15 08:40:48 - INFO: 224	224	29,86	26,26	992,63	43,24	24,57	60,39	18,59	0,50	26,36
2020-04-15 08:40:58 - INFO: 225	225	30,40	26,24	992,63	42,82	24,29	58,74	17,78	0,50	25,80
2020-04-15 08:41:08 - INFO: 226	226	30,40	26,22	992,64	42,67	24,26	58,40	17,65	0,50	25,73
2020-04-15 08:41:19 - INFO: 227	227	30,40	26,17	992,66	42,78	24,18	58,65	17,64	0,50	25,66
2020-04-15 08:41:29 - INFO: 228	228	30,40	26,20	992,68	42,47	24,23	57,94	17,48	0,50	25,65
2020-04-15 08:41:39 - INFO: 229	229	30,40	26,11	992,66	42,81	24,10	58,72	17,57	0,50	25,54
2020-04-15 08:41:49 - INFO: 230	230	29,86	26,18	992,64	43,23	24,45	60,37	18,45	0,50	26,19
2020-04-15 08:41:59 - INFO: 231	231	30,40	26,15	992,65	44,00	24,15	61,44	18,45	0,50	25,89
2020-04-15 08:42:09 - INFO: 232	232	30,40	26,26	992,65	43,07	24,32	59,31	17,98	0,50	25,90
2020-04-15 08:42:19 - INFO: 233	233	30,40	26,18	992,66	43,32	24,20	59,88	18,03	0,50	25,80
2020-04-15 08:42:29 - INFO: 234	234	29,86	26,20	992,64	43,76	24,48	61,58	18,86	0,50	26,35
2020-04-15 08:42:40 - INFO: 235	235	30,40	26,13	992,66	42,53	24,13	58,08	17,41	0,50	25,52
2020-04-15 08:42:50 - INFO: 236	236	30,40	26,09	992,64	42,63	24,07	58,31	17,42	0,50	25,46
2020-04-15 08:43:00 - INFO: 237	237	30,40	26,13	992,62	42,60	24,13	58,24	17,46	0,50	25,54
2020-04-15 08:43:10 - INFO: 238	238	31,48	26,20	992,60	43,11	23,72	58,02	16,98	0,50	24,97
2020-04-15 08:43:20 - INFO: 239	239	30,94	26,17	992,64	42,45	23,93	57,21	16,95	0,50	25,17
2020-04-15 08:43:30 - INFO: 240	240	30,40	26,20	992,65	42,70	24,23	58,47	17,64	0,50	25,70
2020-04-15 08:43:41 - INFO: 241	241	30,40	26,13	992,66	42,70	24,13	58,47	17,53	0,50	25,56
2020-04-15 08:43:51 - INFO: 242	242	30,40	26,22	992,62	42,37	24,26	57,72	17,44	0,50	25,66
2020-04-15 08:44:01 - INFO: 243	243	29,86	26,18	992,63	42,75	24,45	59,28	18,12	0,50	26,08
2020-04-15 08:44:11 - INFO: 244	244	30,40	26,18	992,63	42,71	24,20	58,49	17,61	0,50	25,66
2020-04-15 08:44:21 - INFO: 245	245	30,40	26,08	992,63	42,81	24,05	58,72	17,52	0,50	25,49
2020-04-15 08:44:31 - INFO: 246	246	30,40	26,18	992,64	42,25	24,20	57,44	17,30	0,50	25,56
2020-04-15 08:44:41 - INFO: 247	247	30,40	26,13	992,68	42,67	24,13	58,40	17,51	0,50	25,55
2020-04-15 08:44:51 - INFO: 248	248	30,40	26,15	992,64	42,51	24,15	58,04	17,43	0,50	25,56
2020-04-15 08:45:02 - INFO: 249	249	30,40	26,18	992,66	43,08	24,20	59,34	17,87	0,50	25,74
2020-04-15 08:45:12 - INFO: 250	250	30,94	26,22	992,67	42,74	24,00	57,87	17,22	0,50	25,34
2020-04-15 08:45:22 - INFO: 251	251	30,40	26,24	992,65	42,81	24,29	58,72	17,77	0,50	25,80
2020-04-15 08:45:32 - INFO: 252	252	29,86	26,24	992,66	42,28	24,54	58,20	17,89	0,50	26,09
2020-04-15 08:45:42 - INFO: 253	253	30,40	26,11	992,64	42,72	24,10	58,51	17,51	0,50	25,52
2020-04-15 08:45:52 - INFO: 254	254	29,86	26,17	992,64	42,82	24,44	59,44	18,15	0,50	26,08
2020-04-15 08:46:02 - INFO: 255	255	30,94	26,18	992,65	42,02	23,95	56,23	16,67	0,50	25,10
2020-04-15 08:46:12 - INFO: 256	256	30,40	26,17	992,66	42,56	24,18	58,15	17,49	0,50	25,61
2020-04-15 08:46:23 - INFO: 257	257	30,40	26,15	992,71	42,30	24,15	57,56	17,28	0,50	25,51
2020-04-15 08:46:33 - INFO: 258	258	29,86	26,24	992,66	42,91	24,54	59,64	18,33	0,50	26,24
2020-04-15 08:46:43 - INFO: 259	259	30,40	26,27	992,69	42,77	24,33	58,63	17,79	0,50	25,85
2020-04-15 08:46:53 - INFO: 260	260	30,40	26,17	992,65	42,38	24,18	57,74	17,37	0,50	25,57
2020-04-15 08:47:03 - INFO: 261	261	30,40	26,27	992,63	43,93	24,33	61,28	18,60	0,50	26,12
2020-04-15 08:47:13 - INFO: 262	262	30,40	26,22	992,65	42,90	24,26	58,93	17,80	0,50	25,78
2020-04-15 08:47:23 - INFO: 263	263	30,40	26,27	992,64	42,53	24,33	58,08	17,63	0,50	25,80
2020-04-15 08:47:34 - INFO: 264	264	30,40	26,17	992,66	42,57	24,18	58,17	17,50	0,50	25,61
2020-04-15 08:47:44 - INFO: 265	265	29,86	26,17	992,67	42,59	24,44	58,91	17,99	0,50	26,03
2020-04-15 08:47:54 - INFO: 266	266	30,40	26,27	992,65	42,34	24,33	57,65	17,49	0,50	25,75
2020-04-15 08:48:04 - INFO: 267	267	30,40	26,22	992,64	42,59	24,26	58,22	17,59	0,50	25,71
2020-04-15 08:48:14 - INFO: 268	268	30,40	26,18	992,66	42,79	24,20	58,67	17,67	0,50	25,68
2020-04-15 08:48:24 - INFO: 269	269	30,40	26,26	992,67	42,57	24,32	58,17	17,64	0,50	25,79
2020-04-15 08:48:34 - INFO: 270	270	30,40	26,22	992,71	42,63	24,26	58,31	17,62	0,50	25,72
2020-04-15 08:48:44 - INFO: 271	271	30,94	26,18	992,70	43,22	23,95	58,96	17,49	0,50	25,37
2020-04-15 08:48:55 - INFO: 272	272	30,40	26,22	992,66	42,81	24,26	58,72	17,74	0,50	25,76
2020-04-15 08:49:05 - INFO: 273	273	30,40	26,26	992,67	40,06	24,32	52,44	15,90	0,50	25,21
2020-04-15 08:49:15 - INFO: 274	274	30,40	26,24	992,66	43,03	24,29	59,22	17,93	0,50	25,85
2020-04-15 08:49:25 - INFO: 275	275	29,86	26,22	992,66	42,45	24,51	58,59	17,97	0,50	26,09
2020-04-15 08:49:35 - INFO: 276	276	30,40	26,17	992,66	42,58	24,18	58,20	17,51	0,50	25,61
2020-04-15 08:49:45 - INFO: 277	277	30,40	26,15	992,70	42,72	24,15	58,51	17,57	0,50	25,60
2020-04-15 08:49:55 - INFO: 278	278	30,40	26,24	992,69	42,51	24,29	58,04	17,57	0,50	25,73
2020-04-15 08:50:05 - INFO: 279	279	30,40	26,17	992,73	42,60	24,18	58,24	17,52	0,50	25,62
2020-04-15 08:50:16 - INFO: 280	280	30,40	26,13	992,67	42,31	24,13	57,58	17,26	0,50	25,47
2020-04-15 08:50:26 - INFO: 281	281	30,40	26,17	992,70	42,81	24,18	58,72	17,66	0,50	25,66
2020-04-15 08:50:36 - INFO: 282	282	30,40	26,20	992,73	42,93	24,23	58,99	17,79	0,50	25,75
2020-04-15 08:50:46 - INFO: 283	283	29,86	26,29	992,64	42,37	24,61	58,41	18,03	0,50	26,21
2020-04-15 08:50:56 - INFO: 284	284	29,86	26,17	992,67	42,56	24,44	58,84	17,97	0,50	26,02
2020-04-15 08:51:06 - INFO: 285	285	30,40	26,13	992,67	42,07	24,13	57,03	17,10	0,50	25,42
2020-04-15 08:51:16 - INFO: 286	286	30,40	26,26	992,72	42,42	24,32	57,83	17,53	0,50	25,75
2020-04-15 08:51:26 - INFO: 287	287	30,40	26,20	992,68	42,45	24,23	57,90	17,46	0,50	25,64
2020-04-15 08:51:36 - INFO: 288	288	30,94	26,20	992,66	42,67	23,97	57,71	17,14	0,50	25,28
2020-04-15 08:51:47 - INFO: 289	289	30,40	26,27	992,69	42,40	24,33	57,78	17,54	0,50	25,77
2020-04-15 08:51:57 - INFO: 290	290	30,40	26,13	992,67	42,04	24,13	56,96	17,08	0,50	25,41
2020-04-15 08:52:07 - INFO: 291	291	30,40	26,24	992,67	43,23	24,29	59,68	18,06	0,50	25,90
2020-04-15 08:52:17 - INFO: 292	292	30,40	26,17	992,64	42,68	24,18	58,42	17,58	0,50	25,63
2020-04-15 08:52:27 - INFO: 293	293	29,86	26,31	992,67	42,53	24,64	58,77	18,17	0,50	26,29
2020-04-15 08:52:37 - INFO: 294	294	30,40	26,09	992,65	42,63	24,07	58,31	17,42	0,50	25,46
2020-04-15 08:52:47 - INFO: 295	295	30,40	26,18	992,67	42,35	24,20	57,67	17,36	0,50	25,58
2020-04-15 08:52:57 - INFO: 296	296	30,40	26,22	992,69	42,80	24,26	58,70	17,74	0,50	25,76
2020-04-15 08:53:08 - INFO: 297	297	30,40	26,24	992,64	42,50	24,29	58,01	17,56	0,50	25,73
2020-04-15 08:53:18 - INFO: 298	298	30,94	26,31	992,66	42,85	24,14	58,12	17,43	0,50	25,54
2020-04-15 08:53:28 - INFO: 299	299	30,94	26,29	992,66	42,49	24,11	57,30	17,16	0,50	25,42
2020-04-15 08:53:38 - INFO: 300	300	30,40	26,26	992,64	42,50	24,32	58,01	17,59	0,50	25,77
2020-04-15 08:53:48 - INFO: 301	301	30,40	26,29	992,66	42,52	24,36	58,06	17,65	0,50	25,84
2020-04-15 08:53:58 - INFO: 302	302	29,86	26,27	992,72	42,33	24,58	58,32	17,97	0,50	26,16
2020-04-15 08:54:08 - INFO: 303	303	30,40	26,26	992,69	41,95	24,32	56,76	17,21	0,50	25,65
2020-04-15 08:54:18 - INFO: 304	304	30,40	26,27	992,67	42,05	24,33	56,99	17,29	0,50	25,69
2020-04-15 08:54:29 - INFO: 305	305	30,40	26,31	992,69	42,46	24,39	57,92	17,64	0,50	25,86
2020-04-15 08:54:39 - INFO: 306	306	30,40	26,20	992,71	42,33	24,23	57,62	17,38	0,50	25,61
2020-04-15 08:54:49 - INFO: 307	307	30,40	26,33	992,73	42,58	24,42	58,20	17,75	0,50	25,93
2020-04-15 08:54:59 - INFO: 308	308	30,40	26,06	992,68	42,02	24,02	56,92	16,96	0,50	25,27
2020-04-15 08:55:09 - INFO: 309	309	30,40	26,22	992,67	42,29	24,26	57,53	17,38	0,50	25,64
2020-04-15 08:55:19 - INFO: 310	310	30,40	26,15	992,67	42,81	24,15	58,72	17,63	0,50	25,62
2020-04-15 08:55:29 - INFO: 311	311	30,40	26,20	992,67	40,48	24,23	53,40	16,11	0,50	25,19
2020-04-15 08:55:39 - INFO: 312	312	30,40	26,24	992,66	42,19	24,29	57,31	17,35	0,50	25,66
2020-04-15 08:55:50 - INFO: 313	313	30,40	26,22	992,68	42,47	24,26	57,94	17,51	0,50	25,69
2020-04-15 08:56:00 - INFO: 314	314	30,40	26,27	992,66	42,56	24,33	58,15	17,65	0,50	25,80
2020-04-15 08:56:10 - INFO: 315	315	30,94	26,18	992,67	42,00	23,95	56,18	16,66	0,50	25,09
2020-04-15 08:56:20 - INFO: 316	316	30,40	26,20	992,69	42,76	24,23	58,61	17,68	0,50	25,71
2020-04-15 08:56:30 - INFO: 317	317	30,40	26,24	992,67	42,31	24,29	57,58	17,43	0,50	25,69
2020-04-15 08:56:40 - INFO: 318	318	30,40	26,24	992,66	42,44	24,29	57,88	17,52	0,50	25,72
2020-04-15 08:56:50 - INFO: 319	319	30,40	26,31	992,67	42,09	24,39	57,08	17,38	0,50	25,78
2020-04-15 08:57:00 - INFO: 320	320	30,40	26,15	992,68	41,85	24,15	56,53	16,98	0,50	25,41
2020-04-15 08:57:11 - INFO: 321	321	30,40	26,27	992,68	42,09	24,33	57,08	17,32	0,50	25,70
2020-04-15 08:57:21 - INFO: 322	322	30,40	26,26	992,65	42,73	24,32	58,54	17,75	0,50	25,82
2020-04-15 08:57:31 - INFO: 323	323	30,40	26,22	992,66	42,19	24,26	57,31	17,31	0,50	25,62
2020-04-15 08:57:41 - INFO: 324	324	30,40	26,24	992,68	42,39	24,29	57,76	17,48	0,50	25,71
2020-04-15 08:57:51 - INFO: 325	325	30,40	26,31	992,68	42,71	24,39	58,49	17,81	0,50	25,92
2020-04-15 08:58:01 - INFO: 326	326	30,40	26,27	992,65	42,52	24,33	58,06	17,62	0,50	25,80
2020-04-15 08:58:11 - INFO: 327	327	30,94	26,29	992,64	42,35	24,11	56,98	17,06	0,50	25,39
2020-04-15 08:58:21 - INFO: 328	328	30,40	26,29	992,70	42,49	24,36	57,99	17,63	0,50	25,83
2020-04-15 08:58:31 - INFO: 329	329	30,40	26,22	992,66	42,48	24,26	57,97	17,51	0,50	25,69
2020-04-15 08:58:42 - INFO: 330	330	30,40	26,26	992,64	42,53	24,32	58,08	17,61	0,50	25,78
2020-04-15 08:58:52 - INFO: 331	331	30,40	26,17	992,72	42,03	24,18	56,94	17,13	0,50	25,49
2020-04-15 08:59:02 - INFO: 332	332	30,40	26,22	992,71	41,94	24,26	56,73	17,14	0,50	25,56
2020-04-15 08:59:12 - INFO: 333	333	30,40	26,29	992,71	42,24	24,36	57,42	17,46	0,50	25,77
2020-04-15 08:59:22 - INFO: 334	334	29,86	26,22	992,68	42,18	24,51	57,97	17,78	0,50	26,03
2020-04-15 08:59:32 - INFO: 335	335	29,86	26,27	992,68	42,55	24,58	58,82	18,12	0,50	26,22
2020-04-15 08:59:42 - INFO: 336	336	30,40	26,27	992,68	42,45	24,33	57,90	17,57	0,50	25,78
2020-04-15 08:59:52 - INFO: 337	337	30,40	26,27	992,64	42,90	24,33	58,93	17,88	0,50	25,88
2020-04-15 09:00:03 - INFO: 338	338	30,40	26,22	992,65	42,08	24,26	57,05	17,24	0,50	25,60
2020-04-15 09:00:13 - INFO: 339	339	30,40	26,29	992,60	42,72	24,36	58,51	17,79	0,50	25,88
2020-04-15 09:00:23 - INFO: 340	340	30,94	26,27	992,60	42,42	24,08	57,14	17,08	0,50	25,36
2020-04-15 09:00:33 - INFO: 341	341	30,40	26,15	992,64	42,35	24,15	57,67	17,32	0,50	25,52
2020-04-15 09:00:43 - INFO: 342	342	30,40	26,22	992,65	42,45	24,26	57,90	17,49	0,50	25,68
2020-04-15 09:00:53 - INFO: 343	343	30,40	26,36	992,61	42,57	24,46	58,17	17,79	0,50	25,99
2020-04-15 09:01:03 - INFO: 344	344	29,86	26,31	992,69	42,21	24,64	58,04	17,95	0,50	26,22
2020-04-15 09:01:14 - INFO: 345	345	30,40	26,33	992,64	42,49	24,42	57,99	17,69	0,50	25,91
2020-04-15 09:01:24 - INFO: 346	346	30,40	26,29	992,66	42,51	24,36	58,04	17,64	0,50	25,83
2020-04-15 09:01:34 - INFO: 347	347	30,40	26,26	992,64	42,45	24,32	57,90	17,56	0,50	25,76
2020-04-15 09:01:44 - INFO: 348	348	30,40	26,15	992,65	42,37	24,15	57,72	17,33	0,50	25,52
2020-04-15 09:01:54 - INFO: 349	349	30,40	26,29	992,67	42,10	24,36	57,10	17,36	0,50	25,74
2020-04-15 09:02:04 - INFO: 350	350	30,40	26,29	992,64	42,65	24,36	58,36	17,74	0,50	25,86
2020-04-15 09:02:14 - INFO: 351	351	30,40	26,18	992,66	42,44	24,20	57,88	17,43	0,50	25,60
2020-04-15 09:02:24 - INFO: 352	352	30,40	26,33	992,64	42,73	24,42	58,54	17,86	0,50	25,96
2020-04-15 09:02:35 - INFO: 353	353	30,40	26,26	992,66	42,25	24,32	57,44	17,42	0,50	25,71
2020-04-15 09:02:45 - INFO: 354	354	30,40	26,29	992,63	42,26	24,36	57,47	17,47	0,50	25,78
2020-04-15 09:02:55 - INFO: 355	355	30,40	26,33	992,64	41,81	24,42	56,44	17,22	0,50	25,75
2020-04-15 09:03:05 - INFO: 356	356	30,40	26,17	992,64	42,25	24,18	57,44	17,28	0,50	25,54
2020-04-15 09:03:15 - INFO: 357	357	30,40	26,22	992,63	43,09	24,26	59,36	17,94	0,50	25,83
2020-04-15 09:03:25 - INFO: 358	358	30,40	26,33	992,62	42,38	24,42	57,74	17,62	0,50	25,88
2020-04-15 09:03:35 - INFO: 359	359	30,40	26,26	992,68	42,24	24,32	57,42	17,41	0,50	25,71
2020-04-15 09:03:45 - INFO: 360	360	30,40	26,29	992,65	42,17	24,36	57,26	17,41	0,50	25,75
2020-04-15 09:03:56 - INFO: 361	361	29,86	26,27	992,63	42,02	24,58	57,61	17,75	0,50	26,09
2020-04-15 09:04:06 - INFO: 362	362	30,94	26,26	992,64	41,81	24,06	55,75	16,65	0,50	25,21
2020-04-15 09:04:16 - INFO: 363	363	30,40	26,29	992,65	42,30	24,36	57,56	17,50	0,50	25,78
2020-04-15 09:04:26 - INFO: 364	364	30,40	26,27	992,63	42,52	24,33	58,06	17,62	0,50	25,80
2020-04-15 09:04:36 - INFO: 365	365	30,40	26,27	992,64	43,36	24,33	59,98	18,20	0,50	25,99
2020-04-15 09:04:46 - INFO: 366	366	30,40	26,22	992,64	41,73	24,26	56,26	17,00	0,50	25,52
2020-04-15 09:04:56 - INFO: 367	367	29,86	26,29	992,64	42,25	24,61	58,13	17,94	0,50	26,19
2020-04-15 09:05:06 - INFO: 368	368	30,40	26,26	992,67	42,59	24,32	58,22	17,65	0,50	25,79
2020-04-15 09:05:17 - INFO: 369	369	30,40	26,26	992,65	42,29	24,32	57,53	17,44	0,50	25,72
2020-04-15 09:05:27 - INFO: 370	370	30,40	26,22	992,64	42,16	24,26	57,24	17,29	0,50	25,61
2020-04-15 09:05:37 - INFO: 371	371	30,40	26,18	992,67	42,39	24,20	57,76	17,39	0,50	25,59
2020-04-15 09:05:47 - INFO: 372	372	30,40	26,24	992,71	42,88	24,29	58,88	17,82	0,50	25,82
2020-04-15 09:05:57 - INFO: 373	373	30,40	26,29	992,70	41,06	24,36	54,73	16,64	0,50	25,50
2020-04-15 09:06:07 - INFO: 374	374	29,86	26,26	992,66	42,71	24,57	59,18	18,22	0,50	26,23
2020-04-15 09:06:17 - INFO: 375	375	30,94	26,24	992,64	42,29	24,03	56,84	16,95	0,50	25,28
2020-04-15 09:06:28 - INFO: 376	376	30,40	26,29	992,64	41,88	24,36	56,60	17,21	0,50	25,69
2020-04-15 09:06:38 - INFO: 377	377	30,40	26,27	992,63	42,10	24,33	57,10	17,33	0,50	25,70
2020-04-15 09:06:48 - INFO: 378	378	30,94	26,22	992,63	42,38	24,00	57,05	16,98	0,50	25,26
2020-04-15 09:06:58 - INFO: 379	379	30,40	26,22	992,66	42,24	24,26	57,42	17,35	0,50	25,63
2020-04-15 09:07:08 - INFO: 380	380	30,40	26,33	992,68	42,67	24,42	58,40	17,82	0,50	25,95
2020-04-15 09:07:18 - INFO: 381	381	30,40	26,29	992,65	42,35	24,36	57,67	17,53	0,50	25,80
2020-04-15 09:07:28 - INFO: 382	382	30,40	26,17	992,65	41,88	24,18	56,60	17,03	0,50	25,45
2020-04-15 09:07:38 - INFO: 383	383	30,94	26,24	992,66	42,20	24,03	56,64	16,88	0,50	25,26
2020-04-15 09:07:49 - INFO: 384	384	30,40	26,26	992,66	42,19	24,32	57,31	17,38	0,50	25,70
2020-04-15 09:07:59 - INFO: 385	385	30,40	26,26	992,67	42,28	24,32	57,51	17,44	0,50	25,72
2020-04-15 09:08:09 - INFO: 386	386	30,94	26,31	992,67	42,45	24,14	57,21	17,16	0,50	25,45
2020-04-15 09:08:19 - INFO: 387	387	30,94	26,26	992,67	42,85	24,06	58,12	17,36	0,50	25,44
2020-04-15 09:08:29 - INFO: 388	388	30,40	26,20	992,68	42,18	24,23	57,28	17,28	0,50	25,58
2020-04-15 09:08:39 - INFO: 389	389	30,40	26,29	992,67	41,87	24,36	56,58	17,20	0,50	25,69
2020-04-15 09:08:49 - INFO: 390	390	30,40	26,22	992,70	42,11	24,26	57,12	17,26	0,50	25,60
2020-04-15 09:09:00 - INFO: 391	391	30,40	26,22	992,70	41,77	24,26	56,35	17,03	0,50	25,53
2020-04-15 09:09:10 - INFO: 392	392	30,40	26,22	992,73	42,12	24,26	57,15	17,27	0,50	25,61
2020-04-15 09:09:20 - INFO: 393	393	30,94	26,26	992,67	42,49	24,06	57,30	17,11	0,50	25,36
2020-04-15 09:09:30 - INFO: 394	394	30,40	26,29	992,67	42,65	24,36	58,36	17,74	0,50	25,86
2020-04-15 09:09:40 - INFO: 395	395	30,40	26,31	992,69	42,06	24,39	57,01	17,36	0,50	25,77
2020-04-15 09:09:50 - INFO: 396	396	30,40	26,29	992,66	42,24	24,36	57,42	17,46	0,50	25,77
2020-04-15 09:10:00 - INFO: 397	397	30,40	26,36	992,67	41,87	24,46	56,58	17,31	0,50	25,82
2020-04-15 09:10:10 - INFO: 398	398	30,40	26,22	992,69	41,89	24,26	56,62	17,11	0,50	25,55
2020-04-15 09:10:20 - INFO: 399	399	29,86	26,22	992,68	41,75	24,51	56,99	17,48	0,50	25,93
2020-04-15 09:10:31 - INFO: 400	400	30,40	26,27	992,67	42,25	24,33	57,44	17,43	0,50	25,73
2020-04-15 09:10:41 - INFO: 401	401	30,40	26,15	992,68	41,85	24,15	56,53	16,98	0,50	25,41
2020-04-15 09:10:51 - INFO: 402	402	30,40	26,22	992,69	41,78	24,26	56,37	17,03	0,50	25,53
2020-04-15 09:11:01 - INFO: 403	403	30,40	26,26	992,67	41,81	24,32	56,44	17,11	0,50	25,61
2020-04-15 09:11:11 - INFO: 404	404	30,40	26,24	992,68	41,24	24,29	55,14	16,69	0,50	25,44
2020-04-15 09:11:21 - INFO: 405	405	30,40	26,36	992,67	42,38	24,46	57,74	17,66	0,50	25,94
2020-04-15 09:11:31 - INFO: 406	406	30,40	26,18	992,67	41,92	24,20	56,69	17,07	0,50	25,48
2020-04-15 09:11:41 - INFO: 407	407	30,40	26,31	992,68	42,31	24,39	57,58	17,54	0,50	25,83
2020-04-15 09:11:52 - INFO: 408	408	30,40	26,17	992,66	42,29	24,18	57,53	17,31	0,50	25,55
2020-04-15 09:12:02 - INFO: 409	409	30,94	26,26	992,69	42,03	24,06	56,25	16,80	0,50	25,26
2020-04-15 09:12:12 - INFO: 410	410	30,40	26,13	992,72	41,83	24,13	56,48	16,93	0,50	25,36
2020-04-15 09:12:22 - INFO: 411	411	30,40	26,26	992,66	42,05	24,32	56,99	17,28	0,50	25,67
2020-04-15 09:12:32 - INFO: 412	412	30,40	26,33	992,67	42,09	24,42	57,08	17,41	0,50	25,82
2020-04-15 09:12:42 - INFO: 413	413	29,86	26,27	992,68	42,31	24,58	58,27	17,95	0,50	26,16
2020-04-15 09:12:52 - INFO: 414	414	30,40	26,24	992,72	42,04	24,29	56,96	17,24	0,50	25,63
2020-04-15 09:13:02 - INFO: 415	415	30,94	26,22	992,69	42,02	24,00	56,23	16,73	0,50	25,18
2020-04-15 09:13:13 - INFO: 416	416	29,86	26,22	992,70	42,93	24,51	59,69	18,31	0,50	26,20
2020-04-15 09:13:23 - INFO: 417	417	30,40	26,26	992,68	40,90	24,32	54,36	16,48	0,50	25,41
2020-04-15 09:13:33 - INFO: 418	418	30,40	26,27	992,72	41,81	24,33	56,44	17,13	0,50	25,63
2020-04-15 09:13:43 - INFO: 419	419	30,40	26,20	992,70	42,08	24,23	57,05	17,21	0,50	25,56
2020-04-15 09:13:53 - INFO: 420	420	30,94	26,27	992,72	42,45	24,08	57,21	17,10	0,50	25,37
2020-04-15 09:14:03 - INFO: 421	421	30,40	26,18	992,69	42,13	24,20	57,17	17,21	0,50	25,53
2020-04-15 09:14:13 - INFO: 422	422	29,86	26,36	992,75	42,24	24,72	58,11	18,05	0,50	26,32
2020-04-15 09:14:23 - INFO: 423	423	30,94	26,20	992,73	42,50	23,97	57,32	17,03	0,50	25,24
2020-04-15 09:14:34 - INFO: 424	424	30,40	26,29	992,69	42,22	24,36	57,37	17,44	0,50	25,77
2020-04-15 09:14:44 - INFO: 425	425	30,40	26,18	992,73	41,36	24,20	55,41	16,68	0,50	25,35
2020-04-15 09:14:54 - INFO: 426	426	29,86	26,15	992,69	42,00	24,41	57,56	17,55	0,50	25,85
2020-04-15 09:15:04 - INFO: 427	427	30,40	26,15	992,74	42,04	24,15	56,96	17,11	0,50	25,45
2020-04-15 09:15:14 - INFO: 428	428	30,40	26,27	992,74	41,61	24,33	55,98	16,99	0,50	25,59
2020-04-15 09:15:24 - INFO: 429	429	30,40	26,22	992,66	41,73	24,26	56,26	17,00	0,50	25,52
2020-04-15 09:15:34 - INFO: 430	430	30,40	26,36	992,66	42,20	24,46	57,33	17,54	0,50	25,90
2020-04-15 09:15:44 - INFO: 431	431	30,40	26,22	992,66	42,18	24,26	57,28	17,31	0,50	25,62
2020-04-15 09:15:55 - INFO: 432	432	30,40	26,29	992,75	42,21	24,36	57,35	17,44	0,50	25,76
2020-04-15 09:16:05 - INFO: 433	433	29,86	26,24	992,68	42,12	24,54	57,84	17,77	0,50	26,06
2020-04-15 09:16:15 - INFO: 434	434	29,86	26,17	992,71	42,07	24,44	57,72	17,63	0,50	25,91
2020-04-15 09:16:25 - INFO: 435	435	30,40	26,18	992,68	41,72	24,20	56,23	16,93	0,50	25,44
2020-04-15 09:16:35 - INFO: 436	436	30,94	26,29	992,67	41,97	24,11	56,11	16,80	0,50	25,30
2020-04-15 09:16:45 - INFO: 437	437	30,40	26,31	992,70	41,38	24,39	55,46	16,89	0,50	25,61
2020-04-15 09:16:55 - INFO: 438	438	30,40	26,35	992,69	41,62	24,45	56,00	17,12	0,50	25,75
2020-04-15 09:17:05 - INFO: 439	439	30,40	26,36	992,68	42,79	24,46	58,67	17,95	0,50	26,04
2020-04-15 09:17:16 - INFO: 440	440	30,40	26,31	992,70	41,98	24,39	56,83	17,31	0,50	25,75
2020-04-15 09:17:26 - INFO: 441	441	30,40	26,36	992,69	42,12	24,46	57,15	17,48	0,50	25,88
2020-04-15 09:17:36 - INFO: 442	442	30,40	26,20	992,69	41,97	24,23	56,80	17,13	0,50	25,53
2020-04-15 09:17:46 - INFO: 443	443	29,86	26,26	992,69	42,07	24,57	57,72	17,77	0,50	26,08
2020-04-15 09:17:56 - INFO: 444	444	30,40	26,20	992,69	42,20	24,23	57,33	17,29	0,50	25,58
2020-04-15 09:18:06 - INFO: 445	445	30,40	26,31	992,70	42,01	24,39	56,89	17,33	0,50	25,76
2020-04-15 09:18:16 - INFO: 446	446	30,40	26,26	992,69	41,94	24,32	56,73	17,20	0,50	25,64
2020-04-15 09:18:26 - INFO: 447	447	29,86	26,26	992,75	41,85	24,57	57,22	17,62	0,50	26,03
2020-04-15 09:18:37 - INFO: 448	448	30,40	26,24	992,68	41,98	24,29	56,83	17,20	0,50	25,61
2020-04-15 09:18:47 - INFO: 449	449	30,40	26,22	992,70	41,92	24,26	56,69	17,13	0,50	25,56
2020-04-15 09:18:57 - INFO: 450	450	30,40	26,27	992,73	41,84	24,33	56,51	17,15	0,50	25,64
2020-04-15 09:19:07 - INFO: 451	451	30,40	26,27	992,68	42,19	24,33	57,31	17,39	0,50	25,72
2020-04-15 09:19:17 - INFO: 452	452	30,40	26,26	992,70	41,68	24,32	56,14	17,02	0,50	25,58
2020-04-15 09:19:27 - INFO: 453	453	30,40	26,18	992,72	41,68	24,20	56,14	16,90	0,50	25,43
2020-04-15 09:19:37 - INFO: 454	454	30,94	26,33	992,70	42,42	24,17	57,14	17,17	0,50	25,48
2020-04-15 09:19:47 - INFO: 455	455	30,40	26,35	992,70	42,19	24,45	57,31	17,51	0,50	25,88
2020-04-15 09:19:58 - INFO: 456	456	30,40	26,36	992,71	42,44	24,46	57,88	17,70	0,50	25,96
2020-04-15 09:20:08 - INFO: 457	457	30,40	26,22	992,67	42,04	24,26	56,96	17,21	0,50	25,59
2020-04-15 09:20:18 - INFO: 458	458	30,40	26,22	992,68	42,17	24,26	57,26	17,30	0,50	25,62
2020-04-15 09:20:28 - INFO: 459	459	29,86	26,18	992,74	41,59	24,45	56,63	17,31	0,50	25,81
2020-04-15 09:20:38 - INFO: 460	460	30,40	26,24	992,71	41,91	24,29	56,67	17,15	0,50	25,60
2020-04-15 09:20:48 - INFO: 461	461	30,40	26,22	992,71	42,30	24,26	57,56	17,39	0,50	25,65
2020-04-15 09:20:58 - INFO: 462	462	30,40	26,38	992,71	41,67	24,49	56,12	17,20	0,50	25,82
2020-04-15 09:21:08 - INFO: 463	463	30,40	26,20	992,74	42,22	24,23	57,37	17,30	0,50	25,59
2020-04-15 09:21:19 - INFO: 464	464	30,40	26,27	992,70	42,53	24,33	58,08	17,63	0,50	25,80
2020-04-15 09:21:29 - INFO: 465	465	29,86	26,18	992,74	42,07	24,45	57,72	17,65	0,50	25,93
2020-04-15 09:21:39 - INFO: 466	466	30,40	26,24	992,74	41,91	24,29	56,67	17,15	0,50	25,60
2020-04-15 09:21:49 - INFO: 467	467	30,40	26,24	992,72	42,00	24,29	56,87	17,21	0,50	25,62
2020-04-15 09:21:59 - INFO: 468	468	30,40	26,26	992,78	42,13	24,32	57,17	17,33	0,50	25,69
2020-04-15 09:22:09 - INFO: 469	469	29,86	26,31	992,73	41,99	24,64	57,54	17,79	0,50	26,16
2020-04-15 09:22:19 - INFO: 470	470	30,40	26,31	992,77	42,25	24,39	57,44	17,49	0,50	25,81
2020-04-15 09:22:29 - INFO: 471	471	30,94	26,27	992,73	42,34	24,08	56,96	17,02	0,50	25,35
2020-04-15 09:22:40 - INFO: 472	472	30,40	26,36	992,72	41,54	24,46	55,82	17,08	0,50	25,75
2020-04-15 09:22:50 - INFO: 473	473	30,40	26,35	992,72	41,73	24,45	56,26	17,19	0,50	25,77
2020-04-15 09:23:00 - INFO: 474	474	30,40	26,26	992,76	41,98	24,32	56,83	17,23	0,50	25,65
2020-04-15 09:23:10 - INFO: 475	475	30,40	26,31	992,75	41,87	24,39	56,58	17,23	0,50	25,73
2020-04-15 09:23:20 - INFO: 476	476	30,40	26,27	992,71	42,33	24,33	57,62	17,49	0,50	25,75
2020-04-15 09:23:30 - INFO: 477	477	30,40	26,36	992,74	42,77	24,46	58,63	17,93	0,50	26,03
2020-04-15 09:23:40 - INFO: 478	478	30,40	26,33	992,71	42,71	24,42	58,49	17,84	0,50	25,96
2020-04-15 09:23:50 - INFO: 479	479	30,40	26,26	992,70	42,49	24,32	57,99	17,58	0,50	25,77
2020-04-15 09:24:01 - INFO: 480	480	30,40	26,26	992,75	42,29	24,32	57,53	17,44	0,50	25,72
2020-04-15 09:24:11 - INFO: 481	481	30,40	26,17	992,73	41,67	24,18	56,12	16,88	0,50	25,41
2020-04-15 09:24:21 - INFO: 482	482	30,40	26,31	992,72	42,23	24,39	57,40	17,48	0,50	25,81
2020-04-15 09:24:31 - INFO: 483	483	30,40	26,26	992,70	41,71	24,32	56,21	17,04	0,50	25,59
2020-04-15 09:24:41 - INFO: 484	484	30,94	26,31	992,71	41,88	24,14	55,91	16,77	0,50	25,32
2020-04-15 09:24:51 - INFO: 485	485	30,40	26,40	992,70	42,06	24,52	57,01	17,50	0,50	25,95
2020-04-15 09:25:01 - INFO: 486	486	30,40	26,29	992,75	41,96	24,36	56,78	17,26	0,50	25,71
2020-04-15 09:25:11 - INFO: 487	487	30,40	26,24	992,77	42,04	24,29	56,96	17,24	0,50	25,63
2020-04-15 09:25:22 - INFO: 488	488	30,94	26,33	992,72	42,16	24,17	56,54	16,99	0,50	25,42
2020-04-15 09:25:32 - INFO: 489	489	30,40	26,36	992,75	43,23	24,46	59,68	18,25	0,50	26,14
2020-04-15 09:25:42 - INFO: 490	490	30,40	26,26	992,71	41,92	24,32	56,69	17,19	0,50	25,64
2020-04-15 09:25:52 - INFO: 491	491	30,40	26,27	992,75	42,32	24,33	57,60	17,48	0,50	25,75
2020-04-15 09:26:02 - INFO: 492	492	30,40	26,31	992,68	42,56	24,39	58,15	17,71	0,50	25,88
2020-04-15 09:26:12 - INFO: 493	493	30,40	26,31	992,71	42,59	24,39	58,22	17,73	0,50	25,89
2020-04-15 09:26:22 - INFO: 494	494	30,40	26,36	992,77	41,82	24,46	56,46	17,27	0,50	25,81
2020-04-15 09:26:32 - INFO: 495	495	30,40	26,36	992,69	41,90	24,46	56,64	17,33	0,50	25,83
2020-04-15 09:26:43 - INFO: 496	496	30,40	26,31	992,70	41,89	24,39	56,62	17,24	0,50	25,73
2020-04-15 09:26:53 - INFO: 497	497	30,40	26,24	992,72	42,14	24,29	57,19	17,31	0,50	25,65
2020-04-15 09:27:03 - INFO: 498	498	30,40	26,36	992,74	41,86	24,46	56,55	17,30	0,50	25,82
2020-04-15 09:27:13 - INFO: 499	499	30,40	26,27	992,73	42,25	24,33	57,44	17,43	0,50	25,73
2020-04-15 09:27:23 - INFO: 500	500	29,86	26,29	992,70	41,34	24,61	56,06	17,30	0,50	25,97
2020-04-15 09:27:33 - INFO: 501	501	30,40	26,31	992,72	42,80	24,39	58,70	17,88	0,50	25,94
2020-04-15 09:27:43 - INFO: 502	502	30,40	26,29	992,71	41,86	24,36	56,55	17,19	0,50	25,68
2020-04-15 09:27:53 - INFO: 503	503	30,40	26,33	992,72	41,81	24,42	56,44	17,22	0,50	25,75
2020-04-15 09:28:04 - INFO: 504	504	30,40	26,27	992,73	41,84	24,33	56,51	17,15	0,50	25,64
2020-04-15 09:28:14 - INFO: 505	505	30,40	26,18	992,70	41,82	24,20	56,46	17,00	0,50	25,46
2020-04-15 09:28:24 - INFO: 506	506	30,40	26,35	992,76	41,86	24,45	56,55	17,28	0,50	25,80
2020-04-15 09:28:34 - INFO: 507	507	30,40	26,31	992,69	41,96	24,39	56,78	17,29	0,50	25,75
2020-04-15 09:28:44 - INFO: 508	508	30,40	26,26	992,71	42,56	24,32	58,15	17,63	0,50	25,78
2020-04-15 09:28:54 - INFO: 509	509	30,40	26,20	992,74	42,07	24,23	57,03	17,20	0,50	25,55
2020-04-15 09:29:04 - INFO: 510	510	30,40	26,31	992,70	41,99	24,39	56,85	17,31	0,50	25,75
2020-04-15 09:29:14 - INFO: 511	511	29,86	26,31	992,72	41,70	24,64	56,88	17,59	0,50	26,10
2020-04-15 09:29:25 - INFO: 512	512	30,40	26,45	992,70	42,06	24,60	57,01	17,58	0,50	26,05
2020-04-15 09:29:35 - INFO: 513	513	30,40	26,27	992,73	42,29	24,33	57,53	17,46	0,50	25,74
2020-04-15 09:29:45 - INFO: 514	514	30,40	26,29	992,69	41,45	24,36	55,62	16,91	0,50	25,59
2020-04-15 09:29:55 - INFO: 515	515	30,40	26,26	992,70	41,43	24,32	55,57	16,85	0,50	25,53
2020-04-15 09:30:05 - INFO: 516	516	30,40	26,44	992,76	41,82	24,58	56,46	17,39	0,50	25,97
2020-04-15 09:30:15 - INFO: 517	517	30,40	26,22	992,70	41,64	24,26	56,05	16,94	0,50	25,50
2020-04-15 09:30:25 - INFO: 518	518	30,40	26,26	992,73	42,04	24,32	56,96	17,27	0,50	25,67
2020-04-15 09:30:35 - INFO: 519	519	29,86	26,24	992,70	40,93	24,54	55,12	16,94	0,50	25,78
2020-04-15 09:30:46 - INFO: 520	520	30,40	26,33	992,75	42,50	24,42	58,01	17,70	0,50	25,91
2020-04-15 09:30:56 - INFO: 521	521	30,40	26,24	992,70	42,58	24,29	58,20	17,61	0,50	25,75
2020-04-15 09:31:06 - INFO: 522	522	30,40	26,26	992,70	41,52	24,32	55,78	16,91	0,50	25,55
2020-04-15 09:31:16 - INFO: 523	523	30,40	26,26	992,70	41,64	24,32	56,05	17,00	0,50	25,57
2020-04-15 09:31:26 - INFO: 524	524	30,40	26,20	992,71	42,18	24,23	57,28	17,28	0,50	25,58
2020-04-15 09:31:36 - INFO: 525	525	30,40	26,36	992,76	41,82	24,46	56,46	17,27	0,50	25,81
2020-04-15 09:31:46 - INFO: 526	526	30,40	26,33	992,69	42,25	24,42	57,44	17,52	0,50	25,85
2020-04-15 09:31:56 - INFO: 527	527	30,94	26,38	992,69	42,03	24,24	56,25	16,98	0,50	25,49
2020-04-15 09:32:07 - INFO: 528	528	29,86	26,24	992,70	41,67	24,54	56,81	17,46	0,50	25,95
2020-04-15 09:32:17 - INFO: 529	529	30,94	26,35	992,67	41,59	24,20	55,24	16,63	0,50	25,33
2020-04-15 09:32:27 - INFO: 530	530	30,40	26,29	992,73	41,94	24,36	56,73	17,25	0,50	25,70
2020-04-15 09:32:37 - INFO: 531	531	30,94	26,36	992,72	41,87	24,21	55,88	16,84	0,50	25,42
2020-04-15 09:32:47 - INFO: 532	532	30,94	26,27	992,73	42,05	24,08	56,29	16,83	0,50	25,28
2020-04-15 09:32:57 - INFO: 533	533	30,40	26,31	992,71	41,74	24,39	56,28	17,14	0,50	25,70
2020-04-15 09:33:07 - INFO: 534	534	30,40	26,33	992,69	42,06	24,42	57,01	17,39	0,50	25,81
2020-04-15 09:33:17 - INFO: 535	535	30,40	26,26	992,71	41,98	24,32	56,83	17,23	0,50	25,65
2020-04-15 09:33:28 - INFO: 536	536	30,40	26,29	992,68	41,52	24,36	55,78	16,96	0,50	25,61
2020-04-15 09:33:38 - INFO: 537	537	29,86	26,27	992,77	42,07	24,58	57,72	17,79	0,50	26,10
2020-04-15 09:33:48 - INFO: 538	538	30,40	26,24	992,74	41,96	24,29	56,78	17,19	0,50	25,61
2020-04-15 09:33:58 - INFO: 539	539	30,40	26,35	992,76	41,63	24,45	56,03	17,12	0,50	25,75
2020-04-15 09:34:08 - INFO: 540	540	30,40	26,29	992,74	41,48	24,36	55,69	16,93	0,50	25,60
2020-04-15 09:34:18 - INFO: 541	541	30,40	26,22	992,72	41,58	24,26	55,91	16,89	0,50	25,48
2020-04-15 09:34:28 - INFO: 542	542	30,94	26,27	992,72	41,68	24,08	55,45	16,57	0,50	25,20
2020-04-15 09:34:38 - INFO: 543	543	30,40	26,29	992,76	42,20	24,36	57,33	17,43	0,50	25,76
2020-04-15 09:34:49 - INFO: 544	544	30,40	26,24	992,73	42,73	24,29	58,54	17,72	0,50	25,78
2020-04-15 09:34:59 - INFO: 545	545	30,40	26,35	992,71	41,30	24,45	55,27	16,89	0,50	25,67
2020-04-15 09:35:09 - INFO: 546	546	30,40	26,18	992,77	41,29	24,20	55,25	16,64	0,50	25,34
2020-04-15 09:35:19 - INFO: 547	547	30,94	26,17	992,72	42,27	23,93	56,80	16,83	0,50	25,13
2020-04-15 09:35:29 - INFO: 548	548	29,32	26,33	992,75	41,76	24,93	57,71	18,15	0,50	26,56
2020-04-15 09:35:39 - INFO: 549	549	30,40	26,27	992,73	41,71	24,33	56,21	17,06	0,50	25,61
2020-04-15 09:35:49 - INFO: 550	550	30,40	26,20	992,70	41,60	24,23	55,96	16,88	0,50	25,45
2020-04-15 09:35:59 - INFO: 551	551	30,94	26,26	992,72	41,68	24,06	55,45	16,56	0,50	25,18
2020-04-15 09:36:10 - INFO: 552	552	30,40	26,24	992,72	41,82	24,29	56,46	17,09	0,50	25,58
2020-04-15 09:36:20 - INFO: 553	553	30,40	26,26	992,73	41,66	24,32	56,10	17,01	0,50	25,58
2020-04-15 09:36:30 - INFO: 554	554	30,40	26,17	992,69	42,47	24,18	57,94	17,43	0,50	25,59
2020-04-15 09:36:40 - INFO: 555	555	30,40	26,22	992,73	42,44	24,26	57,88	17,49	0,50	25,68
2020-04-15 09:36:50 - INFO: 556	556	30,40	26,33	992,75	41,07	24,42	54,75	16,70	0,50	25,58
2020-04-15 09:37:00 - INFO: 557	557	30,40	26,35	992,72	41,74	24,45	56,28	17,20	0,50	25,77
2020-04-15 09:37:10 - INFO: 558	558	30,40	26,35	992,75	41,96	24,45	56,78	17,35	0,50	25,83
2020-04-15 09:37:20 - INFO: 559	559	30,40	26,26	992,69	42,01	24,32	56,89	17,25	0,50	25,66
2020-04-15 09:37:31 - INFO: 560	560	30,40	26,33	992,70	41,85	24,42	56,53	17,25	0,50	25,76
2020-04-15 09:37:41 - INFO: 561	561	30,40	26,26	992,71	41,95	24,32	56,76	17,21	0,50	25,65
2020-04-15 09:37:51 - INFO: 562	562	30,40	26,31	992,72	41,79	24,39	56,39	17,17	0,50	25,71
2020-04-15 09:38:01 - INFO: 563	563	29,86	26,31	992,70	41,83	24,64	57,18	17,68	0,50	26,13
2020-04-15 09:38:11 - INFO: 564	564	30,40	26,27	992,70	42,38	24,33	57,74	17,52	0,50	25,76
2020-04-15 09:38:21 - INFO: 565	565	29,86	26,27	992,70	42,31	24,58	58,27	17,95	0,50	26,16
2020-04-15 09:38:31 - INFO: 566	566	30,40	26,24	992,77	42,15	24,29	57,21	17,32	0,50	25,65
2020-04-15 09:38:41 - INFO: 567	567	30,40	26,22	992,72	41,81	24,26	56,44	17,05	0,50	25,53
2020-04-15 09:38:51 - INFO: 568	568	30,94	26,33	992,71	41,92	24,17	56,00	16,83	0,50	25,37
2020-04-15 09:39:02 - INFO: 569	569	30,40	26,29	992,70	41,88	24,36	56,60	17,21	0,50	25,69
2020-04-15 09:39:12 - INFO: 570	570	30,40	26,31	992,73	42,18	24,39	57,28	17,45	0,50	25,80
2020-04-15 09:39:22 - INFO: 571	571	30,40	26,33	992,78	42,28	24,42	57,51	17,55	0,50	25,86
2020-04-15 09:39:32 - INFO: 572	572	30,40	26,20	992,71	42,14	24,23	57,19	17,25	0,50	25,57
2020-04-15 09:39:42 - INFO: 573	573	30,94	26,15	992,70	41,49	23,90	55,02	16,27	0,50	24,92
2020-04-15 09:39:52 - INFO: 574	574	30,40	26,26	992,74	41,30	24,32	55,27	16,76	0,50	25,50
2020-04-15 09:40:02 - INFO: 575	575	30,40	26,06	992,77	41,98	24,02	56,83	16,93	0,50	25,26
2020-04-15 09:40:13 - INFO: 576	576	30,40	26,29	992,81	41,78	24,36	56,37	17,14	0,50	25,67
2020-04-15 09:40:23 - INFO: 577	577	30,40	26,31	992,73	41,88	24,39	56,60	17,24	0,50	25,73
2020-04-15 09:40:33 - INFO: 578	578	30,40	26,31	992,75	42,03	24,39	56,94	17,34	0,50	25,76
2020-04-15 09:40:43 - INFO: 579	579	30,40	26,29	992,72	40,73	24,36	53,97	16,41	0,50	25,43
2020-04-15 09:40:53 - INFO: 580	580	30,40	26,24	992,73	41,92	24,29	56,69	17,16	0,50	25,60
2020-04-15 09:41:03 - INFO: 581	581	30,40	26,17	992,75	42,24	24,18	57,42	17,27	0,50	25,53
2020-04-15 09:41:13 - INFO: 582	582	30,40	26,24	992,77	41,77	24,29	56,35	17,06	0,50	25,57
2020-04-15 09:41:23 - INFO: 583	583	30,40	26,22	992,77	41,71	24,26	56,21	16,98	0,50	25,51
2020-04-15 09:41:34 - INFO: 584	584	30,40	26,17	992,74	42,30	24,18	57,56	17,31	0,50	25,55
2020-04-15 09:41:44 - INFO: 585	585	29,86	26,26	992,74	42,15	24,57	57,91	17,83	0,50	26,10
2020-04-15 09:41:54 - INFO: 586	586	30,40	26,24	992,81	42,64	24,29	58,33	17,66	0,50	25,76
2020-04-15 09:42:04 - INFO: 587	587	30,40	26,22	992,74	41,92	24,26	56,69	17,13	0,50	25,56
2020-04-15 09:42:14 - INFO: 588	588	30,40	26,24	992,76	42,39	24,29	57,76	17,48	0,50	25,71
2020-04-15 09:42:24 - INFO: 589	589	30,40	26,29	992,84	42,01	24,36	56,89	17,30	0,50	25,72
2020-04-15 09:42:34 - INFO: 590	590	30,40	26,20	992,78	42,11	24,23	57,12	17,23	0,50	25,56
2020-04-15 09:42:44 - INFO: 591	591	30,40	26,26	992,81	42,07	24,32	57,03	17,29	0,50	25,67
2020-04-15 09:42:55 - INFO: 592	592	30,94	26,35	992,79	42,03	24,20	56,25	16,93	0,50	25,43
2020-04-15 09:43:05 - INFO: 593	593	30,94	26,18	992,77	41,88	23,95	55,91	16,58	0,50	25,07
2020-04-15 09:43:15 - INFO: 594	594	30,40	26,27	992,75	42,19	24,33	57,31	17,39	0,50	25,72
2020-04-15 09:43:25 - INFO: 595	595	30,40	26,26	992,83	42,95	24,32	59,04	17,90	0,50	25,87
2020-04-15 09:43:35 - INFO: 596	596	30,40	26,22	992,77	42,90	24,26	58,93	17,80	0,50	25,78
2020-04-15 09:43:45 - INFO: 597	597	30,40	26,24	992,77	42,45	24,29	57,90	17,52	0,50	25,72
2020-04-15 09:43:55 - INFO: 598	598	30,40	26,22	992,80	41,74	24,26	56,28	17,00	0,50	25,52
2020-04-15 09:44:05 - INFO: 599	599	29,86	26,22	992,78	42,05	24,51	57,68	17,69	0,50	26,00
2020-04-15 09:44:16 - INFO: 600	600	30,40	26,20	992,79	41,77	24,23	56,35	17,00	0,50	25,49
2020-04-15 09:44:26 - INFO: 601	601	30,94	26,17	992,77	42,06	23,93	56,32	16,69	0,50	25,09
2020-04-15 09:44:36 - INFO: 602	602	30,40	26,22	992,78	42,04	24,26	56,96	17,21	0,50	25,59
2020-04-15 09:44:46 - INFO: 603	603	30,40	26,29	992,76	41,91	24,36	56,67	17,23	0,50	25,70
2020-04-15 09:44:56 - INFO: 604	604	30,40	26,26	992,79	42,32	24,32	57,60	17,47	0,50	25,73
2020-04-15 09:45:06 - INFO: 605	605	30,40	26,27	992,83	42,38	24,33	57,74	17,52	0,50	25,76
2020-04-15 09:45:16 - INFO: 606	606	30,40	26,24	992,78	42,24	24,29	57,42	17,38	0,50	25,67
2020-04-15 09:45:26 - INFO: 607	607	29,86	26,31	992,81	41,95	24,64	57,45	17,76	0,50	26,16
2020-04-15 09:45:37 - INFO: 608	608	30,40	26,20	992,79	42,14	24,23	57,19	17,25	0,50	25,57
2020-04-15 09:45:47 - INFO: 609	609	30,40	26,27	992,82	42,22	24,33	57,37	17,41	0,50	25,73
2020-04-15 09:45:57 - INFO: 610	610	30,40	26,27	992,76	42,33	24,33	57,62	17,49	0,50	25,75
2020-04-15 09:46:07 - INFO: 611	611	30,40	26,20	992,79	42,45	24,23	57,90	17,46	0,50	25,64
2020-04-15 09:46:17 - INFO: 612	612	30,40	26,18	992,77	42,10	24,20	57,10	17,19	0,50	25,52
2020-04-15 09:46:27 - INFO: 613	613	30,40	26,22	992,77	42,18	24,26	57,28	17,31	0,50	25,62
2020-04-15 09:46:37 - INFO: 614	614	30,40	26,18	992,76	41,79	24,20	56,39	16,98	0,50	25,45
2020-04-15 09:46:47 - INFO: 615	615	30,40	26,18	992,78	41,58	24,20	55,91	16,83	0,50	25,40
2020-04-15 09:46:58 - INFO: 616	616	30,94	26,27	992,74	41,35	24,08	54,70	16,35	0,50	25,12
2020-04-15 09:47:08 - INFO: 617	617	30,94	26,33	992,76	42,74	24,17	57,87	17,39	0,50	25,55
2020-04-15 09:47:18 - INFO: 618	618	30,40	26,24	992,77	42,12	24,29	57,15	17,30	0,50	25,64
2020-04-15 09:47:28 - INFO: 619	619	29,86	26,18	992,80	42,40	24,45	58,48	17,88	0,50	26,00
2020-04-15 09:47:38 - INFO: 620	620	30,40	26,17	992,79	42,47	24,18	57,94	17,43	0,50	25,59
2020-04-15 09:47:48 - INFO: 621	621	30,40	26,24	992,79	42,31	24,29	57,58	17,43	0,50	25,69
2020-04-15 09:47:58 - INFO: 622	622	30,40	26,22	992,79	42,41	24,26	57,81	17,47	0,50	25,67
2020-04-15 09:48:08 - INFO: 623	623	30,40	26,26	992,80	42,24	24,32	57,42	17,41	0,50	25,71
2020-04-15 09:48:19 - INFO: 624	624	30,94	26,22	992,80	41,66	24,00	55,40	16,49	0,50	25,10
2020-04-15 09:48:29 - INFO: 625	625	30,40	26,29	992,80	42,17	24,36	57,26	17,41	0,50	25,75
2020-04-15 09:48:39 - INFO: 626	626	30,40	26,35	992,81	42,09	24,45	57,08	17,44	0,50	25,86
2020-04-15 09:48:49 - INFO: 627	627	30,40	26,26	992,81	41,90	24,32	56,64	17,17	0,50	25,63
2020-04-15 09:48:59 - INFO: 628	628	30,40	26,26	992,80	41,78	24,32	56,37	17,09	0,50	25,61
2020-04-15 09:49:09 - INFO: 629	629	30,40	26,27	992,80	41,20	24,33	55,05	16,71	0,50	25,49
2020-04-15 09:49:19 - INFO: 630	630	30,40	26,31	992,78	41,99	24,39	56,85	17,31	0,50	25,75
2020-04-15 09:49:29 - INFO: 631	631	29,86	26,29	992,82	41,61	24,61	56,67	17,49	0,50	26,04
2020-04-15 09:49:40 - INFO: 632	632	30,40	26,27	992,81	42,13	24,33	57,17	17,35	0,50	25,71
2020-04-15 09:49:50 - INFO: 633	633	30,40	26,22	992,81	42,15	24,26	57,21	17,29	0,50	25,61
2020-04-15 09:50:00 - INFO: 634	634	30,40	26,11	992,82	41,91	24,10	56,67	16,96	0,50	25,34
2020-04-15 09:50:10 - INFO: 635	635	30,40	26,36	992,85	42,13	24,46	57,17	17,49	0,50	25,88
2020-04-15 09:50:20 - INFO: 636	636	30,94	26,20	992,84	42,29	23,97	56,84	16,89	0,50	25,20
2020-04-15 09:50:30 - INFO: 637	637	30,94	26,17	992,83	42,32	23,93	56,91	16,86	0,50	25,14
2020-04-15 09:50:40 - INFO: 638	638	30,40	26,27	992,78	42,12	24,33	57,15	17,34	0,50	25,70
2020-04-15 09:50:50 - INFO: 639	639	30,40	26,20	992,84	42,36	24,23	57,69	17,40	0,50	25,62
2020-04-15 09:51:01 - INFO: 640	640	30,40	26,35	992,79	43,02	24,45	59,20	18,09	0,50	26,07
2020-04-15 09:51:11 - INFO: 641	641	30,40	26,22	992,82	41,57	24,26	55,89	16,89	0,50	25,48
2020-04-15 09:51:21 - INFO: 642	642	30,40	26,22	992,85	42,20	24,26	57,33	17,32	0,50	25,62
2020-04-15 09:51:31 - INFO: 643	643	30,94	26,31	992,81	42,20	24,14	56,64	16,99	0,50	25,39
2020-04-15 09:51:41 - INFO: 644	644	30,40	26,24	992,86	42,31	24,29	57,58	17,43	0,50	25,69
2020-04-15 09:51:51 - INFO: 645	645	30,40	26,35	992,80	42,39	24,45	57,76	17,65	0,50	25,92
2020-04-15 09:52:01 - INFO: 646	646	30,40	26,15	992,79	42,27	24,15	57,49	17,26	0,50	25,50
2020-04-15 09:52:11 - INFO: 647	647	30,40	26,31	992,80	42,42	24,39	57,83	17,61	0,50	25,85
2020-04-15 09:52:21 - INFO: 648	648	30,40	26,35	992,79	42,19	24,45	57,31	17,51	0,50	25,88
2020-04-15 09:52:32 - INFO: 649	649	30,40	26,26	992,82	41,99	24,32	56,85	17,24	0,50	25,65
2020-04-15 09:52:42 - INFO: 650	650	30,40	26,31	992,80	42,12	24,39	57,15	17,40	0,50	25,78
2020-04-15 09:52:52 - INFO: 651	651	29,86	26,18	992,81	41,95	24,45	57,45	17,56	0,50	25,90
2020-04-15 09:53:02 - INFO: 652	652	30,40	26,24	992,89	42,51	24,29	58,04	17,57	0,50	25,73
2020-04-15 09:53:12 - INFO: 653	653	30,40	26,40	992,80	41,56	24,52	55,87	17,15	0,50	25,83
2020-04-15 09:53:22 - INFO: 654	654	30,40	26,17	992,79	41,82	24,18	56,46	16,98	0,50	25,44
2020-04-15 09:53:32 - INFO: 655	655	30,40	26,15	992,81	42,09	24,15	57,08	17,14	0,50	25,46
2020-04-15 09:53:42 - INFO: 656	656	30,40	26,27	992,80	42,33	24,33	57,62	17,49	0,50	25,75
2020-04-15 09:53:53 - INFO: 657	657	30,40	26,35	992,83	42,28	24,45	57,51	17,58	0,50	25,90
2020-04-15 09:54:03 - INFO: 658	658	30,40	26,22	992,81	42,31	24,26	57,58	17,40	0,50	25,65
2020-04-15 09:54:13 - INFO: 659	659	30,94	26,33	992,81	43,01	24,17	58,48	17,57	0,50	25,62
2020-04-15 09:54:23 - INFO: 660	660	30,40	26,33	992,81	42,29	24,42	57,53	17,55	0,50	25,86
2020-04-15 09:54:33 - INFO: 661	661	30,40	26,31	992,82	42,48	24,39	57,97	17,65	0,50	25,87
2020-04-15 09:54:43 - INFO: 662	662	30,40	26,27	992,85	42,09	24,33	57,08	17,32	0,50	25,70
2020-04-15 09:54:53 - INFO: 663	663	30,94	26,17	992,82	42,17	23,93	56,57	16,76	0,50	25,11
2020-04-15 09:55:03 - INFO: 664	664	30,94	26,27	992,82	42,03	24,08	56,25	16,81	0,50	25,28
2020-04-15 09:55:14 - INFO: 665	665	30,40	26,26	992,87	42,17	24,32	57,26	17,36	0,50	25,70
2020-04-15 09:55:24 - INFO: 666	666	30,40	26,27	992,81	41,82	24,33	56,46	17,13	0,50	25,64
2020-04-15 09:55:34 - INFO: 667	667	30,40	26,22	992,82	41,88	24,26	56,60	17,10	0,50	25,55
2020-04-15 09:55:44 - INFO: 668	668	29,86	26,35	992,85	42,42	24,70	58,52	18,16	0,50	26,34
2020-04-15 09:55:54 - INFO: 669	669	30,40	26,33	992,90	42,19	24,42	57,31	17,48	0,50	25,84
2020-04-15 09:56:04 - INFO: 670	670	30,94	26,31	992,89	41,67	24,14	55,43	16,63	0,50	25,27
2020-04-15 09:56:14 - INFO: 671	671	30,94	26,27	992,83	42,09	24,08	56,38	16,85	0,50	25,29
2020-04-15 09:56:25 - INFO: 672	672	30,40	26,27	992,81	42,10	24,33	57,10	17,33	0,50	25,70
2020-04-15 09:56:35 - INFO: 673	673	30,40	26,27	992,84	42,15	24,33	57,21	17,36	0,50	25,71
2020-04-15 09:56:45 - INFO: 674	674	30,40	26,33	992,81	42,10	24,42	57,10	17,42	0,50	25,82
2020-04-15 09:56:55 - INFO: 675	675	30,40	26,35	992,82	42,17	24,45	57,26	17,50	0,50	25,87
2020-04-15 09:57:05 - INFO: 676	676	30,40	26,35	992,85	42,01	24,45	56,89	17,39	0,50	25,84
2020-04-15 09:57:15 - INFO: 677	677	30,40	26,31	992,89	42,15	24,39	57,21	17,42	0,50	25,79
2020-04-15 09:57:25 - INFO: 678	678	30,40	26,27	992,87	42,27	24,33	57,49	17,45	0,50	25,74
2020-04-15 09:57:35 - INFO: 679	679	30,40	26,29	992,89	42,16	24,36	57,24	17,40	0,50	25,75
2020-04-15 09:57:46 - INFO: 680	680	30,40	26,35	992,83	41,93	24,45	56,71	17,33	0,50	25,82
2020-04-15 09:57:56 - INFO: 681	681	30,40	26,26	992,81	41,99	24,32	56,85	17,24	0,50	25,65
2020-04-15 09:58:06 - INFO: 682	682	30,94	26,31	992,84	42,27	24,14	56,80	17,04	0,50	25,41
2020-04-15 09:58:16 - INFO: 683	683	30,40	26,29	992,85	42,41	24,36	57,81	17,57	0,50	25,81
2020-04-15 09:58:26 - INFO: 684	684	30,40	26,29	992,81	42,63	24,36	58,31	17,73	0,50	25,86
2020-04-15 09:58:36 - INFO: 685	685	30,40	26,42	992,86	42,05	24,55	56,99	17,52	0,50	25,98
2020-04-15 09:58:46 - INFO: 686	686	30,40	26,33	992,85	42,04	24,42	56,96	17,38	0,50	25,80
2020-04-15 09:58:56 - INFO: 687	687	30,40	26,31	992,83	42,47	24,39	57,94	17,65	0,50	25,86
2020-04-15 09:59:07 - INFO: 688	688	30,40	26,27	992,81	42,65	24,33	58,36	17,71	0,50	25,83
2020-04-15 09:59:17 - INFO: 689	689	30,40	26,26	992,85	42,36	24,32	57,69	17,49	0,50	25,74
2020-04-15 09:59:27 - INFO: 690	690	30,40	26,31	992,81	42,92	24,39	58,97	17,96	0,50	25,97
2020-04-15 09:59:37 - INFO: 691	691	30,40	26,29	992,82	41,86	24,36	56,55	17,19	0,50	25,68
2020-04-15 09:59:47 - INFO: 692	692	29,86	26,33	992,83	43,30	24,67	60,53	18,75	0,50	26,51
2020-04-15 09:59:57 - INFO: 693	693	30,40	26,33	992,83	41,77	24,42	56,35	17,19	0,50	25,74
2020-04-15 10:00:07 - INFO: 694	694	30,40	26,42	992,81	41,88	24,55	56,60	17,40	0,50	25,94
2020-04-15 10:00:18 - INFO: 695	695	30,94	26,33	992,82	42,05	24,17	56,29	16,92	0,50	25,40
2020-04-15 10:00:28 - INFO: 696	696	30,40	26,22	992,84	42,12	24,26	57,15	17,27	0,50	25,61
2020-04-15 10:00:38 - INFO: 697	697	30,40	26,26	992,86	42,19	24,32	57,31	17,38	0,50	25,70
2020-04-15 10:00:48 - INFO: 698	698	30,40	26,29	992,90	42,03	24,36	56,94	17,31	0,50	25,72
2020-04-15 10:00:58 - INFO: 699	699	30,40	26,33	992,86	42,35	24,42	57,67	17,59	0,50	25,88
2020-04-15 10:01:08 - INFO: 700	700	29,86	26,26	992,83	41,98	24,57	57,52	17,71	0,50	26,06
2020-04-15 10:01:18 - INFO: 701	701	30,40	26,35	992,83	42,27	24,45	57,49	17,57	0,50	25,90
2020-04-15 10:01:28 - INFO: 702	702	30,94	26,27	992,81	41,99	24,08	56,16	16,79	0,50	25,27
2020-04-15 10:01:38 - INFO: 703	703	30,40	26,24	992,83	41,95	24,29	56,76	17,18	0,50	25,61
2020-04-15 10:01:49 - INFO: 704	704	30,40	26,33	992,90	42,53	24,42	58,08	17,72	0,50	25,92
2020-04-15 10:01:59 - INFO: 705	705	30,94	26,27	992,88	42,14	24,08	56,50	16,89	0,50	25,30
2020-04-15 10:02:09 - INFO: 706	706	30,40	26,26	992,87	42,22	24,32	57,37	17,40	0,50	25,71
2020-04-15 10:02:19 - INFO: 707	707	30,40	26,27	992,84	42,29	24,33	57,53	17,46	0,50	25,74
2020-04-15 10:02:29 - INFO: 708	708	30,40	26,31	992,83	42,50	24,39	58,01	17,67	0,50	25,87
2020-04-15 10:02:39 - INFO: 709	709	30,94	26,27	992,84	42,34	24,08	56,96	17,02	0,50	25,35
2020-04-15 10:02:49 - INFO: 710	710	30,40	26,36	992,83	42,21	24,46	57,35	17,54	0,50	25,90
2020-04-15 10:02:59 - INFO: 711	711	30,40	26,33	992,82	42,16	24,42	57,24	17,46	0,50	25,83
2020-04-15 10:03:10 - INFO: 712	712	30,40	26,33	992,85	41,97	24,42	56,80	17,33	0,50	25,79
2020-04-15 10:03:20 - INFO: 713	713	30,40	26,24	992,81	42,88	24,29	58,88	17,82	0,50	25,82
2020-04-15 10:03:30 - INFO: 714	714	30,40	26,29	992,89	41,79	24,36	56,39	17,14	0,50	25,67
2020-04-15 10:03:40 - INFO: 715	715	30,40	26,33	992,84	42,66	24,42	58,38	17,81	0,50	25,95
2020-04-15 10:03:50 - INFO: 716	716	30,40	26,26	992,85	42,05	24,32	56,99	17,28	0,50	25,67
2020-04-15 10:04:00 - INFO: 717	717	30,40	26,31	992,89	42,43	24,39	57,85	17,62	0,50	25,85
2020-04-15 10:04:10 - INFO: 718	718	30,94	26,40	992,89	42,01	24,27	56,20	16,99	0,50	25,53
2020-04-15 10:04:20 - INFO: 719	719	30,40	26,35	992,85	42,19	24,45	57,31	17,51	0,50	25,88
2020-04-15 10:04:31 - INFO: 720	720	29,86	26,38	992,89	42,05	24,75	57,68	17,94	0,50	26,32
2020-04-15 10:04:41 - INFO: 721	721	30,40	26,40	992,87	42,08	24,52	57,05	17,51	0,50	25,95
2020-04-15 10:04:51 - INFO: 722	722	30,40	26,26	992,87	42,38	24,32	57,74	17,51	0,50	25,74
2020-04-15 10:05:01 - INFO: 723	723	30,40	26,35	992,90	42,19	24,45	57,31	17,51	0,50	25,88
2020-04-15 10:05:11 - INFO: 724	724	30,40	26,40	992,84	42,44	24,52	57,88	17,77	0,50	26,03
2020-04-15 10:05:21 - INFO: 725	725	30,40	26,33	992,85	43,00	24,42	59,15	18,05	0,50	26,02
2020-04-15 10:05:31 - INFO: 726	726	30,40	26,40	992,86	43,47	24,52	60,23	18,49	0,50	26,27
2020-04-15 10:05:41 - INFO: 727	727	30,40	26,22	992,87	42,97	24,26	59,09	17,85	0,50	25,80
2020-04-15 10:05:51 - INFO: 728	728	30,40	26,31	992,92	42,50	24,39	58,01	17,67	0,50	25,87
2020-04-15 10:06:02 - INFO: 729	729	29,86	26,38	992,94	42,08	24,75	57,75	17,96	0,50	26,32
2020-04-15 10:06:12 - INFO: 730	730	30,40	26,31	992,86	42,27	24,39	57,49	17,51	0,50	25,82
2020-04-15 10:06:22 - INFO: 731	731	29,86	26,33	992,89	42,25	24,67	58,13	18,01	0,50	26,26
2020-04-15 10:06:32 - INFO: 732	732	30,40	26,29	992,90	41,87	24,36	56,58	17,20	0,50	25,69
2020-04-15 10:06:42 - INFO: 733	733	30,40	26,24	992,85	41,99	24,29	56,85	17,21	0,50	25,62
2020-04-15 10:06:52 - INFO: 734	734	30,94	26,31	992,88	41,99	24,14	56,16	16,84	0,50	25,35
2020-04-15 10:07:02 - INFO: 735	735	30,40	26,33	992,90	44,45	24,42	62,46	19,06	0,50	26,36
2020-04-15 10:07:12 - INFO: 736	736	30,40	26,31	992,89	43,63	24,39	60,59	18,45	0,50	26,13
2020-04-15 10:07:23 - INFO: 737	737	30,40	26,35	992,90	42,45	24,45	57,90	17,69	0,50	25,94
2020-04-15 10:07:33 - INFO: 738	738	30,40	26,44	992,84	41,66	24,58	56,10	17,28	0,50	25,93
2020-04-15 10:07:43 - INFO: 739	739	30,40	26,33	992,87	42,41	24,42	57,81	17,64	0,50	25,89
2020-04-15 10:07:53 - INFO: 740	740	30,40	26,27	992,84	42,53	24,33	58,08	17,63	0,50	25,80
2020-04-15 10:08:03 - INFO: 741	741	30,40	26,29	992,85	42,18	24,36	57,28	17,41	0,50	25,76
2020-04-15 10:08:13 - INFO: 742	742	30,40	26,31	992,85	42,61	24,39	58,26	17,74	0,50	25,90
2020-04-15 10:08:23 - INFO: 743	743	30,40	26,33	992,84	42,42	24,42	57,83	17,64	0,50	25,89
2020-04-15 10:08:33 - INFO: 744	744	30,40	26,26	992,84	42,34	24,32	57,65	17,48	0,50	25,73
2020-04-15 10:08:44 - INFO: 745	745	30,94	26,22	992,86	42,07	24,00	56,34	16,77	0,50	25,19
2020-04-15 10:08:54 - INFO: 746	746	29,86	26,33	992,87	42,31	24,67	58,27	18,05	0,50	26,28
2020-04-15 10:09:04 - INFO: 747	747	30,40	26,31	992,87	40,97	24,39	54,52	16,60	0,50	25,52
2020-04-15 10:09:14 - INFO: 748	748	30,40	26,35	992,86	42,19	24,45	57,31	17,51	0,50	25,88
2020-04-15 10:09:24 - INFO: 749	749	30,40	26,36	992,89	41,97	24,46	56,80	17,38	0,50	25,85
2020-04-15 10:09:34 - INFO: 750	750	30,40	26,29	992,89	41,84	24,36	56,51	17,18	0,50	25,68
2020-04-15 10:09:44 - INFO: 751	751	30,40	26,29	992,87	42,25	24,36	57,44	17,46	0,50	25,77
2020-04-15 10:09:54 - INFO: 752	752	30,40	26,27	992,88	42,23	24,33	57,40	17,42	0,50	25,73
2020-04-15 10:10:05 - INFO: 753	753	30,40	26,38	992,89	42,60	24,49	58,24	17,85	0,50	26,03
2020-04-15 10:10:15 - INFO: 754	754	30,40	26,33	992,88	42,33	24,42	57,62	17,58	0,50	25,87
2020-04-15 10:10:25 - INFO: 755	755	30,40	26,31	992,89	42,05	24,39	56,99	17,35	0,50	25,77
2020-04-15 10:10:35 - INFO: 756	756	30,40	26,33	992,83	42,29	24,42	57,53	17,55	0,50	25,86
2020-04-15 10:10:45 - INFO: 757	757	30,40	26,35	992,93	42,90	24,45	58,93	18,01	0,50	26,04
2020-04-15 10:10:55 - INFO: 758	758	30,40	26,33	992,90	43,03	24,42	59,22	18,07	0,50	26,03
2020-04-15 10:11:05 - INFO: 759	759	30,40	26,18	992,90	41,91	24,20	56,67	17,06	0,50	25,48
2020-04-15 10:11:15 - INFO: 760	760	30,40	26,38	992,88	42,31	24,49	57,58	17,64	0,50	25,97
2020-04-15 10:11:26 - INFO: 761	761	30,40	26,36	992,92	42,06	24,46	57,01	17,44	0,50	25,87
2020-04-15 10:11:36 - INFO: 762	762	30,40	26,22	992,89	42,10	24,26	57,10	17,25	0,50	25,60
2020-04-15 10:11:46 - INFO: 763	763	30,40	26,35	992,88	42,39	24,45	57,76	17,65	0,50	25,92
2020-04-15 10:11:56 - INFO: 764	764	30,40	26,31	992,89	42,76	24,39	58,61	17,85	0,50	25,93
2020-04-15 10:12:06 - INFO: 765	765	30,40	26,27	992,87	43,85	24,33	61,09	18,54	0,50	26,10
2020-04-15 10:12:16 - INFO: 766	766	30,40	26,35	992,89	42,24	24,45	57,42	17,55	0,50	25,89
2020-04-15 10:12:26 - INFO: 767	767	30,40	26,35	992,95	42,26	24,45	57,47	17,56	0,50	25,89
2020-04-15 10:12:36 - INFO: 768	768	30,40	26,26	992,90	42,15	24,32	57,21	17,35	0,50	25,69
2020-04-15 10:12:47 - INFO: 769	769	29,86	26,35	992,89	41,83	24,70	57,18	17,74	0,50	26,21
2020-04-15 10:12:57 - INFO: 770	770	30,40	26,33	992,88	41,81	24,42	56,44	17,22	0,50	25,75
2020-04-15 10:13:07 - INFO: 771	771	30,94	26,35	992,87	41,93	24,20	56,02	16,86	0,50	25,41
2020-04-15 10:13:17 - INFO: 772	772	30,40	26,31	992,85	42,78	24,39	58,65	17,86	0,50	25,93
2020-04-15 10:13:27 - INFO: 773	773	30,40	26,42	992,87	42,06	24,55	57,01	17,53	0,50	25,99
2020-04-15 10:13:37 - INFO: 774	774	30,40	26,40	992,90	41,45	24,52	55,62	17,07	0,50	25,81
2020-04-15 10:13:47 - INFO: 775	775	30,40	26,29	992,93	41,93	24,36	56,71	17,24	0,50	25,70
2020-04-15 10:13:57 - INFO: 776	776	30,94	26,27	992,90	42,60	24,08	57,55	17,20	0,50	25,40
2020-04-15 10:14:08 - INFO: 777	777	30,40	26,29	992,89	42,40	24,36	57,78	17,57	0,50	25,81
2020-04-15 10:14:18 - INFO: 778	778	29,86	26,31	992,92	42,22	24,64	58,07	17,95	0,50	26,22
2020-04-15 10:14:28 - INFO: 779	779	30,40	26,33	992,89	42,09	24,42	57,08	17,41	0,50	25,82
2020-04-15 10:14:38 - INFO: 780	780	29,86	26,29	992,91	42,28	24,61	58,20	17,96	0,50	26,19
2020-04-15 10:14:48 - INFO: 781	781	30,40	26,44	992,89	42,06	24,58	57,01	17,56	0,50	26,03
2020-04-15 10:14:58 - INFO: 782	782	30,94	26,38	992,93	41,99	24,24	56,16	16,95	0,50	25,48
2020-04-15 10:15:08 - INFO: 783	783	30,40	26,40	992,89	42,48	24,52	57,97	17,79	0,50	26,04
2020-04-15 10:15:18 - INFO: 784	784	29,86	26,27	992,93	42,53	24,58	58,77	18,11	0,50	26,21
2020-04-15 10:15:29 - INFO: 785	785	29,86	26,26	992,90	42,21	24,57	58,04	17,87	0,50	26,12
2020-04-15 10:15:39 - INFO: 786	786	30,40	26,33	992,91	42,19	24,42	57,31	17,48	0,50	25,84
2020-04-15 10:15:49 - INFO: 787	787	29,86	26,36	992,94	41,70	24,72	56,88	17,66	0,50	26,20
2020-04-15 10:15:59 - INFO: 788	788	30,40	26,27	992,91	42,54	24,33	58,10	17,63	0,50	25,80
2020-04-15 10:16:09 - INFO: 789	789	30,40	26,36	992,96	42,37	24,46	57,72	17,65	0,50	25,94
2020-04-15 10:16:19 - INFO: 790	790	30,40	26,24	992,89	42,64	24,29	58,33	17,66	0,50	25,76
2020-04-15 10:16:29 - INFO: 791	791	30,40	26,27	992,89	42,13	24,33	57,17	17,35	0,50	25,71
2020-04-15 10:16:39 - INFO: 792	792	30,40	26,35	992,88	42,38	24,45	57,74	17,65	0,50	25,92
2020-04-15 10:16:50 - INFO: 793	793	30,40	26,40	992,90	42,20	24,52	57,33	17,60	0,50	25,98
2020-04-15 10:17:00 - INFO: 794	794	30,40	26,31	992,95	42,49	24,39	57,99	17,66	0,50	25,87
2020-04-15 10:17:10 - INFO: 795	795	30,40	26,36	992,92	42,09	24,46	57,08	17,46	0,50	25,87
2020-04-15 10:17:20 - INFO: 796	796	30,94	26,29	992,92	42,09	24,11	56,38	16,88	0,50	25,33
2020-04-15 10:17:30 - INFO: 797	797	29,86	26,36	992,91	42,18	24,72	57,97	18,00	0,50	26,31
2020-04-15 10:17:40 - INFO: 798	798	30,40	26,31	992,91	42,10	24,39	57,10	17,39	0,50	25,78
2020-04-15 10:17:50 - INFO: 799	799	30,40	26,33	992,92	42,05	24,42	56,99	17,39	0,50	25,81
2020-04-15 10:18:00 - INFO: 800	800	30,40	26,38	992,89	42,18	24,49	57,28	17,55	0,50	25,94
2020-04-15 10:18:11 - INFO: 801	801	30,40	26,26	992,90	42,33	24,32	57,62	17,47	0,50	25,73
2020-04-15 10:18:21 - INFO: 802	802	30,40	26,42	992,94	42,24	24,55	57,42	17,66	0,50	26,03
2020-04-15 10:18:31 - INFO: 803	803	30,40	26,29	992,89	42,01	24,36	56,89	17,30	0,50	25,72
2020-04-15 10:18:41 - INFO: 804	804	30,40	26,40	992,91	42,01	24,52	56,89	17,46	0,50	25,94
2020-04-15 10:18:51 - INFO: 805	805	30,40	26,35	992,91	42,19	24,45	57,31	17,51	0,50	25,88
2020-04-15 10:19:01 - INFO: 806	806	30,94	26,27	992,95	42,48	24,08	57,27	17,12	0,50	25,38
2020-04-15 10:19:11 - INFO: 807	807	30,40	26,42	992,92	42,87	24,55	58,86	18,10	0,50	26,17
2020-04-15 10:19:21 - INFO: 808	808	30,40	26,31	992,92	42,25	24,39	57,44	17,49	0,50	25,81
2020-04-15 10:19:32 - INFO: 809	809	30,40	26,31	992,90	42,50	24,39	58,01	17,67	0,50	25,87
2020-04-15 10:19:42 - INFO: 810	810	30,40	26,33	992,92	42,09	24,42	57,08	17,41	0,50	25,82
2020-04-15 10:19:52 - INFO: 811	811	30,40	26,40	992,91	42,15	24,52	57,21	17,56	0,50	25,97
2020-04-15 10:20:02 - INFO: 812	812	30,94	26,36	992,92	42,38	24,21	57,05	17,19	0,50	25,53
2020-04-15 10:20:12 - INFO: 813	813	30,94	26,31	992,89	42,12	24,14	56,45	16,93	0,50	25,37
2020-04-15 10:20:22 - INFO: 814	814	30,40	26,33	992,94	42,30	24,42	57,56	17,56	0,50	25,86
2020-04-15 10:20:32 - INFO: 815	815	30,40	26,27	992,94	42,10	24,33	57,10	17,33	0,50	25,70
2020-04-15 10:20:42 - INFO: 816	816	30,40	26,35	992,91	42,52	24,45	58,06	17,74	0,50	25,95
2020-04-15 10:20:52 - INFO: 817	817	30,94	26,29	992,92	42,10	24,11	56,41	16,89	0,50	25,33
2020-04-15 10:21:03 - INFO: 818	818	30,94	26,36	992,90	42,28	24,21	56,82	17,12	0,50	25,51
2020-04-15 10:21:13 - INFO: 819	819	30,94	26,33	992,93	42,25	24,17	56,75	17,05	0,50	25,44
2020-04-15 10:21:23 - INFO: 820	820	30,40	26,31	992,92	41,46	24,39	55,64	16,94	0,50	25,63
2020-04-15 10:21:33 - INFO: 821	821	30,40	26,33	992,92	42,73	24,42	58,54	17,86	0,50	25,96
2020-04-15 10:21:43 - INFO: 822	822	30,40	26,42	992,94	43,23	24,55	59,68	18,35	0,50	26,26
2020-04-15 10:21:53 - INFO: 823	823	29,86	26,31	992,90	42,34	24,64	58,34	18,04	0,50	26,25
2020-04-15 10:22:03 - INFO: 824	824	30,40	26,38	992,89	42,19	24,49	57,31	17,56	0,50	25,94
2020-04-15 10:22:13 - INFO: 825	825	30,40	26,26	992,91	42,52	24,32	58,06	17,60	0,50	25,78
2020-04-15 10:22:24 - INFO: 826	826	30,94	26,36	992,95	42,37	24,21	57,02	17,18	0,50	25,53
2020-04-15 10:22:34 - INFO: 827	827	30,40	26,31	992,93	42,20	24,39	57,33	17,46	0,50	25,80
2020-04-15 10:22:44 - INFO: 828	828	30,40	26,29	992,90	41,97	24,36	56,80	17,27	0,50	25,71
2020-04-15 10:22:54 - INFO: 829	829	30,40	26,36	992,91	42,81	24,46	58,72	17,96	0,50	26,04
2020-04-15 10:23:04 - INFO: 830	830	30,40	26,33	992,93	42,44	24,42	57,88	17,66	0,50	25,90
2020-04-15 10:23:14 - INFO: 831	831	30,40	26,31	992,91	43,51	24,39	60,32	18,37	0,50	26,10
2020-04-15 10:23:24 - INFO: 832	832	30,40	26,42	992,93	42,11	24,55	57,12	17,57	0,50	26,00
2020-04-15 10:23:34 - INFO: 833	833	30,40	26,36	992,93	42,13	24,46	57,17	17,49	0,50	25,88
2020-04-15 10:23:45 - INFO: 834	834	30,40	26,40	992,98	42,43	24,52	57,85	17,76	0,50	26,03
2020-04-15 10:23:55 - INFO: 835	835	30,40	26,33	992,92	41,95	24,42	56,76	17,32	0,50	25,78
2020-04-15 10:24:05 - INFO: 836	836	30,40	26,36	992,95	42,09	24,46	57,08	17,46	0,50	25,87
2020-04-15 10:24:15 - INFO: 837	837	30,94	26,36	992,93	42,52	24,21	57,37	17,28	0,50	25,56
2020-04-15 10:24:25 - INFO: 838	838	30,40	26,42	992,90	41,43	24,55	55,57	17,09	0,50	25,84
2020-04-15 10:24:35 - INFO: 839	839	30,94	26,35	992,97	43,45	24,20	59,49	17,91	0,50	25,75
2020-04-15 10:24:45 - INFO: 840	840	30,40	26,38	992,98	42,31	24,49	57,58	17,64	0,50	25,97
2020-04-15 10:24:55 - INFO: 841	841	30,40	26,35	992,91	42,20	24,45	57,33	17,52	0,50	25,88
2020-04-15 10:25:06 - INFO: 842	842	30,40	26,36	992,94	42,27	24,46	57,49	17,58	0,50	25,92
2020-04-15 10:25:16 - INFO: 843	843	30,40	26,27	992,96	42,47	24,33	57,94	17,58	0,50	25,78
2020-04-15 10:25:26 - INFO: 844	844	30,40	26,44	992,94	42,26	24,58	57,47	17,70	0,50	26,07
2020-04-15 10:25:36 - INFO: 845	845	30,40	26,29	992,95	41,90	24,36	56,64	17,22	0,50	25,69
2020-04-15 10:25:46 - INFO: 846	846	30,40	26,42	992,97	42,01	24,55	56,89	17,50	0,50	25,97
2020-04-15 10:25:56 - INFO: 847	847	30,94	26,26	992,96	42,12	24,06	56,45	16,86	0,50	25,28
2020-04-15 10:26:06 - INFO: 848	848	30,40	26,26	992,94	41,98	24,32	56,83	17,23	0,50	25,65
2020-04-15 10:26:16 - INFO: 849	849	30,40	26,27	992,94	42,36	24,33	57,69	17,51	0,50	25,76
2020-04-15 10:26:27 - INFO: 850	850	30,40	26,26	992,93	42,17	24,32	57,26	17,36	0,50	25,70
2020-04-15 10:26:37 - INFO: 851	851	30,40	26,26	993,02	42,36	24,32	57,69	17,49	0,50	25,74
2020-04-15 10:26:47 - INFO: 852	852	30,40	26,26	992,99	41,91	24,32	56,67	17,18	0,50	25,64
2020-04-15 10:26:57 - INFO: 853	853	29,86	26,36	992,97	41,96	24,72	57,47	17,85	0,50	26,26
2020-04-15 10:27:07 - INFO: 854	854	30,40	26,44	992,95	42,59	24,58	58,22	17,93	0,50	26,15
2020-04-15 10:27:17 - INFO: 855	855	30,40	26,27	992,95	41,43	24,33	55,57	16,86	0,50	25,55
2020-04-15 10:27:27 - INFO: 856	856	30,40	26,29	992,94	42,49	24,36	57,99	17,63	0,50	25,83
2020-04-15 10:27:37 - INFO: 857	857	30,40	26,27	993,00	42,30	24,33	57,56	17,47	0,50	25,75
2020-04-15 10:27:48 - INFO: 858	858	30,94	26,26	992,93	42,01	24,06	56,20	16,78	0,50	25,25
2020-04-15 10:27:58 - INFO: 859	859	30,40	26,22	992,95	41,91	24,26	56,67	17,12	0,50	25,56
2020-04-15 10:28:08 - INFO: 860	860	30,40	26,26	992,95	42,19	24,32	57,31	17,38	0,50	25,70
2020-04-15 10:28:18 - INFO: 861	861	30,94	26,24	992,92	42,28	24,03	56,82	16,94	0,50	25,27
2020-04-15 10:28:28 - INFO: 862	862	30,40	26,18	992,95	41,82	24,20	56,46	17,00	0,50	25,46
2020-04-15 10:28:38 - INFO: 863	863	30,40	26,27	992,98	42,07	24,33	57,03	17,31	0,50	25,69
2020-04-15 10:28:48 - INFO: 864	864	30,40	26,29	992,95	41,83	24,36	56,48	17,17	0,50	25,68
2020-04-15 10:28:58 - INFO: 865	865	30,40	26,40	992,97	42,05	24,52	56,99	17,49	0,50	25,94
2020-04-15 10:29:09 - INFO: 866	866	30,40	26,31	992,96	42,95	24,39	59,04	17,98	0,50	25,97
2020-04-15 10:29:19 - INFO: 867	867	30,94	26,38	992,94	42,50	24,24	57,32	17,30	0,50	25,60
2020-04-15 10:29:29 - INFO: 868	868	30,40	26,42	992,93	42,07	24,55	57,03	17,54	0,50	25,99
2020-04-15 10:29:39 - INFO: 869	869	30,40	26,35	992,95	42,31	24,45	57,58	17,60	0,50	25,91
2020-04-15 10:29:49 - INFO: 870	870	30,94	26,29	992,90	42,14	24,11	56,50	16,92	0,50	25,34
2020-04-15 10:29:59 - INFO: 871	871	30,40	26,35	992,95	42,18	24,45	57,28	17,51	0,50	25,88
2020-04-15 10:30:09 - INFO: 872	872	30,40	26,33	992,90	42,11	24,42	57,12	17,43	0,50	25,82
2020-04-15 10:30:19 - INFO: 873	873	30,94	26,31	992,91	42,25	24,14	56,75	17,02	0,50	25,40
2020-04-15 10:30:30 - INFO: 874	874	30,40	26,35	992,92	42,64	24,45	58,33	17,83	0,50	25,98
2020-04-15 10:30:40 - INFO: 875	875	30,94	26,42	992,93	42,14	24,30	56,50	17,11	0,50	25,59
2020-04-15 10:30:50 - INFO: 876	876	30,40	26,26	992,92	42,21	24,32	57,35	17,39	0,50	25,70
2020-04-15 10:31:00 - INFO: 877	877	30,40	26,35	992,92	42,22	24,45	57,37	17,53	0,50	25,88
2020-04-15 10:31:10 - INFO: 878	878	29,86	26,36	992,96	42,07	24,72	57,72	17,93	0,50	26,28
2020-04-15 10:31:20 - INFO: 879	879	30,40	26,40	992,92	42,22	24,52	57,37	17,61	0,50	25,98
2020-04-15 10:31:30 - INFO: 880	880	30,40	26,31	992,95	42,24	24,39	57,42	17,49	0,50	25,81
2020-04-15 10:31:40 - INFO: 881	881	30,40	26,35	992,93	42,22	24,45	57,37	17,53	0,50	25,88
2020-04-15 10:31:51 - INFO: 882	882	30,40	26,35	992,99	42,13	24,45	57,17	17,47	0,50	25,86
2020-04-15 10:32:01 - INFO: 883	883	30,40	26,36	992,96	42,71	24,46	58,49	17,89	0,50	26,02
2020-04-15 10:32:11 - INFO: 884	884	30,40	26,29	992,90	42,15	24,36	57,21	17,39	0,50	25,75
2020-04-15 10:32:21 - INFO: 885	885	30,40	26,31	992,93	41,28	24,39	55,23	16,82	0,50	25,59
2020-04-15 10:32:31 - INFO: 886	886	30,40	26,33	992,92	41,70	24,42	56,19	17,14	0,50	25,73
2020-04-15 10:32:41 - INFO: 887	887	29,86	26,36	992,92	42,15	24,72	57,91	17,98	0,50	26,30
2020-04-15 10:32:51 - INFO: 888	888	30,40	26,31	992,92	41,84	24,39	56,51	17,21	0,50	25,72
2020-04-15 10:33:01 - INFO: 889	889	30,40	26,36	992,91	42,27	24,46	57,49	17,58	0,50	25,92
2020-04-15 10:33:12 - INFO: 890	890	30,40	26,33	992,90	42,19	24,42	57,31	17,48	0,50	25,84
2020-04-15 10:33:22 - INFO: 891	891	30,40	26,38	992,90	42,50	24,49	58,01	17,78	0,50	26,01
2020-04-15 10:33:32 - INFO: 892	892	30,40	26,31	992,90	42,53	24,39	58,08	17,69	0,50	25,88
2020-04-15 10:33:42 - INFO: 893	893	30,94	26,26	992,93	42,22	24,06	56,68	16,93	0,50	25,30
2020-04-15 10:33:52 - INFO: 894	894	30,40	26,51	992,94	42,79	24,68	58,67	18,19	0,50	26,33
2020-04-15 10:34:02 - INFO: 895	895	30,40	26,42	992,92	42,32	24,55	57,60	17,71	0,50	26,05
2020-04-15 10:34:12 - INFO: 896	896	30,40	26,38	992,93	41,84	24,49	56,51	17,31	0,50	25,86
2020-04-15 10:34:22 - INFO: 897	897	29,86	26,33	992,93	41,87	24,67	57,27	17,74	0,50	26,18
2020-04-15 10:34:33 - INFO: 898	898	30,94	26,47	992,95	41,90	24,37	55,95	17,02	0,50	25,64
2020-04-15 10:34:43 - INFO: 899	899	30,40	26,31	992,92	41,80	24,39	56,42	17,18	0,50	25,71
2020-04-15 10:34:53 - INFO: 900	900	29,86	26,35	992,90	42,33	24,70	58,32	18,09	0,50	26,32
2020-04-15 10:35:03 - INFO: 901	901	30,40	26,33	992,91	42,03	24,42	56,94	17,37	0,50	25,80
2020-04-15 10:35:13 - INFO: 902	902	30,40	26,29	992,97	42,34	24,36	57,65	17,53	0,50	25,79
2020-04-15 10:35:23 - INFO: 903	903	30,40	26,33	992,94	41,48	24,42	55,69	16,99	0,50	25,68
2020-04-15 10:35:33 - INFO: 904	904	30,40	26,20	992,93	42,49	24,23	57,99	17,49	0,50	25,65
2020-04-15 10:35:43 - INFO: 905	905	30,94	26,31	992,90	42,82	24,14	58,05	17,41	0,50	25,53
2020-04-15 10:35:54 - INFO: 906	906	30,40	26,36	992,92	42,16	24,46	57,24	17,51	0,50	25,89
2020-04-15 10:36:04 - INFO: 907	907	30,94	26,31	992,90	42,47	24,14	57,25	17,17	0,50	25,45
2020-04-15 10:36:14 - INFO: 908	908	30,40	26,40	992,93	41,84	24,52	56,51	17,35	0,50	25,90
2020-04-15 10:36:24 - INFO: 909	909	30,40	26,40	992,91	42,13	24,52	57,17	17,55	0,50	25,96
2020-04-15 10:36:34 - INFO: 910	910	30,40	26,33	992,91	42,34	24,42	57,65	17,59	0,50	25,87
2020-04-15 10:36:44 - INFO: 911	911	30,40	26,31	992,92	40,81	24,39	54,16	16,49	0,50	25,48
2020-04-15 10:36:54 - INFO: 912	912	30,40	26,42	992,93	41,23	24,55	55,11	16,95	0,50	25,79
2020-04-15 10:37:04 - INFO: 913	913	30,40	26,36	992,94	42,13	24,46	57,17	17,49	0,50	25,88
2020-04-15 10:37:15 - INFO: 914	914	30,40	26,42	992,94	42,31	24,55	57,58	17,71	0,50	26,04
2020-04-15 10:37:25 - INFO: 915	915	30,40	26,45	992,95	41,92	24,60	56,69	17,48	0,50	26,01
2020-04-15 10:37:35 - INFO: 916	916	30,40	26,38	992,98	42,26	24,49	57,47	17,61	0,50	25,95
2020-04-15 10:37:45 - INFO: 917	917	30,40	26,20	992,98	41,99	24,23	56,85	17,15	0,50	25,54
2020-04-15 10:37:55 - INFO: 918	918	30,40	26,35	992,93	41,80	24,45	56,42	17,24	0,50	25,79
2020-04-15 10:38:05 - INFO: 919	919	30,40	26,33	992,95	41,58	24,42	55,91	17,06	0,50	25,70
2020-04-15 10:38:15 - INFO: 920	920	30,40	26,36	992,96	42,30	24,46	57,56	17,61	0,50	25,92
2020-04-15 10:38:25 - INFO: 921	921	30,94	26,29	992,90	42,22	24,11	56,68	16,97	0,50	25,36
2020-04-15 10:38:36 - INFO: 922	922	30,40	26,31	992,93	42,01	24,39	56,89	17,33	0,50	25,76
2020-04-15 10:38:46 - INFO: 923	923	30,40	26,40	992,92	42,21	24,52	57,35	17,60	0,50	25,98
2020-04-15 10:38:56 - INFO: 924	924	30,40	26,36	992,91	41,88	24,46	56,60	17,31	0,50	25,83
2020-04-15 10:39:06 - INFO: 925	925	30,40	26,36	992,90	42,06	24,46	57,01	17,44	0,50	25,87
2020-04-15 10:39:16 - INFO: 926	926	30,40	26,35	992,93	41,95	24,45	56,76	17,35	0,50	25,82
2020-04-15 10:39:26 - INFO: 927	927	30,40	26,40	992,93	42,36	24,52	57,69	17,71	0,50	26,02
2020-04-15 10:39:36 - INFO: 928	928	30,40	26,27	992,93	42,33	24,33	57,62	17,49	0,50	25,75
2020-04-15 10:39:46 - INFO: 929	929	29,86	26,27	992,95	41,91	24,58	57,36	17,67	0,50	26,07
2020-04-15 10:39:57 - INFO: 930	930	30,40	26,33	992,88	40,27	24,42	52,92	16,15	0,50	25,40
2020-04-15 10:40:07 - INFO: 931	931	30,40	26,36	992,88	41,84	24,46	56,51	17,28	0,50	25,82
2020-04-15 10:40:17 - INFO: 932	932	30,40	26,26	992,91	42,00	24,32	56,87	17,24	0,50	25,66
2020-04-15 10:40:27 - INFO: 933	933	30,40	26,33	992,92	41,76	24,42	56,32	17,18	0,50	25,74
2020-04-15 10:40:37 - INFO: 934	934	30,94	26,38	992,89	41,88	24,24	55,91	16,87	0,50	25,46
2020-04-15 10:40:47 - INFO: 935	935	30,40	26,26	992,88	42,35	24,32	57,67	17,49	0,50	25,74
2020-04-15 10:40:57 - INFO: 936	936	30,40	26,45	992,92	41,90	24,60	56,64	17,46	0,50	26,01
2020-04-15 10:41:07 - INFO: 937	937	30,40	26,35	992,93	41,82	24,45	56,46	17,26	0,50	25,79
2020-04-15 10:41:18 - INFO: 938	938	30,40	26,33	992,89	41,71	24,42	56,21	17,15	0,50	25,73
2020-04-15 10:41:28 - INFO: 939	939	30,94	26,35	992,92	41,90	24,20	55,95	16,84	0,50	25,40
2020-04-15 10:41:38 - INFO: 940	940	30,40	26,27	992,87	42,06	24,33	57,01	17,30	0,50	25,69
2020-04-15 10:41:48 - INFO: 941	941	30,40	26,33	992,88	42,04	24,42	56,96	17,38	0,50	25,80
2020-04-15 10:41:58 - INFO: 942	942	30,40	26,29	992,87	42,26	24,36	57,47	17,47	0,50	25,78
2020-04-15 10:42:08 - INFO: 943	943	30,94	26,29	992,87	42,31	24,11	56,89	17,03	0,50	25,38
2020-04-15 10:42:18 - INFO: 944	944	30,40	26,36	992,85	41,78	24,46	56,37	17,24	0,50	25,80
2020-04-15 10:42:28 - INFO: 945	945	30,40	26,42	992,86	42,23	24,55	57,40	17,65	0,50	26,03
2020-04-15 10:42:39 - INFO: 946	946	30,40	26,31	992,85	42,02	24,39	56,92	17,33	0,50	25,76
2020-04-15 10:42:49 - INFO: 947	947	30,40	26,36	992,88	41,97	24,46	56,80	17,38	0,50	25,85
2020-04-15 10:42:59 - INFO: 948	948	30,40	26,38	992,86	41,79	24,49	56,39	17,28	0,50	25,85
2020-04-15 10:43:09 - INFO: 949	949	30,94	26,40	992,89	41,83	24,27	55,79	16,87	0,50	25,49
2020-04-15 10:43:19 - INFO: 950	950	30,40	26,36	992,88	41,65	24,46	56,07	17,15	0,50	25,77
2020-04-15 10:43:29 - INFO: 951	951	30,40	26,47	992,93	42,05	24,62	56,99	17,60	0,50	26,08
2020-04-15 10:43:39 - INFO: 952	952	30,40	26,29	992,82	42,39	24,36	57,76	17,56	0,50	25,81
2020-04-15 10:43:49 - INFO: 953	953	30,94	26,40	992,90	42,00	24,27	56,18	16,99	0,50	25,52
2020-04-15 10:43:59 - INFO: 954	954	30,40	26,27	992,91	41,81	24,33	56,44	17,13	0,50	25,63
2020-04-15 10:44:10 - INFO: 955	955	30,40	26,35	992,86	42,14	24,45	57,19	17,48	0,50	25,87
2020-04-15 10:44:20 - INFO: 956	956	30,40	26,38	992,88	41,85	24,49	56,53	17,32	0,50	25,86
2020-04-15 10:44:30 - INFO: 957	957	30,40	26,35	992,92	42,10	24,45	57,10	17,45	0,50	25,86
2020-04-15 10:44:40 - INFO: 958	958	30,94	26,33	992,87	42,14	24,17	56,50	16,98	0,50	25,42
2020-04-15 10:44:50 - INFO: 959	959	30,40	26,26	992,94	42,54	24,32	58,10	17,62	0,50	25,78
2020-04-15 10:45:00 - INFO: 960	960	30,40	26,20	992,86	41,76	24,23	56,32	16,99	0,50	25,48
2020-04-15 10:45:10 - INFO: 961	961	30,94	26,35	992,87	41,67	24,20	55,43	16,68	0,50	25,35
2020-04-15 10:45:20 - INFO: 962	962	30,40	26,27	992,88	41,70	24,33	56,19	17,05	0,50	25,61
2020-04-15 10:45:31 - INFO: 963	963	30,40	26,36	992,88	42,01	24,46	56,89	17,40	0,50	25,86
2020-04-15 10:45:41 - INFO: 964	964	30,40	26,26	992,87	42,57	24,32	58,17	17,64	0,50	25,79
2020-04-15 10:45:51 - INFO: 965	965	30,40	26,36	992,87	42,02	24,46	56,92	17,41	0,50	25,86
2020-04-15 10:46:01 - INFO: 966	966	30,40	26,35	992,87	42,06	24,45	57,01	17,42	0,50	25,85
2020-04-15 10:46:11 - INFO: 967	967	30,94	26,33	992,86	41,78	24,17	55,68	16,73	0,50	25,34
2020-04-15 10:46:21 - INFO: 968	968	29,86	26,44	992,85	41,90	24,83	57,34	17,93	0,50	26,40
2020-04-15 10:46:31 - INFO: 969	969	30,40	26,36	992,85	41,99	24,46	56,85	17,39	0,50	25,85
2020-04-15 10:46:41 - INFO: 970	970	30,40	26,26	992,85	42,01	24,32	56,89	17,25	0,50	25,66
2020-04-15 10:46:52 - INFO: 971	971	30,40	26,26	992,91	42,21	24,32	57,35	17,39	0,50	25,70
2020-04-15 10:47:02 - INFO: 972	972	30,40	26,40	992,87	42,44	24,52	57,88	17,77	0,50	26,03
2020-04-15 10:47:12 - INFO: 973	973	30,94	26,31	992,89	43,50	24,14	59,60	17,88	0,50	25,69
2020-04-15 10:47:22 - INFO: 974	974	30,40	26,36	992,86	42,25	24,46	57,44	17,57	0,50	25,91
2020-04-15 10:47:32 - INFO: 975	975	30,94	26,35	992,89	41,78	24,20	55,68	16,76	0,50	25,38
2020-04-15 10:47:42 - INFO: 976	976	30,94	26,35	992,85	41,89	24,20	55,93	16,84	0,50	25,40
2020-04-15 10:47:52 - INFO: 977	977	30,40	26,29	992,89	41,91	24,36	56,67	17,23	0,50	25,70
2020-04-15 10:48:02 - INFO: 978	978	30,40	26,27	992,85	41,97	24,33	56,80	17,24	0,50	25,67
2020-04-15 10:48:13 - INFO: 979	979	30,40	26,33	992,86	41,88	24,42	56,60	17,27	0,50	25,77
2020-04-15 10:48:23 - INFO: 980	980	30,40	26,36	992,89	41,40	24,46	55,50	16,98	0,50	25,72
2020-04-15 10:48:33 - INFO: 981	981	30,40	26,33	992,91	40,82	24,42	54,18	16,53	0,50	25,52
2020-04-15 10:48:43 - INFO: 982	982	30,40	26,38	992,89	42,66	24,49	58,38	17,89	0,50	26,05
2020-04-15 10:48:53 - INFO: 983	983	30,40	26,38	992,88	41,65	24,49	56,07	17,18	0,50	25,81
2020-04-15 10:49:03 - INFO: 984	984	29,86	26,38	992,86	42,11	24,75	57,82	17,99	0,50	26,33
2020-04-15 10:49:13 - INFO: 985	985	30,40	26,29	992,86	41,75	24,36	56,30	17,12	0,50	25,66
2020-04-15 10:49:23 - INFO: 986	986	30,40	26,35	992,90	41,47	24,45	55,66	17,01	0,50	25,71
2020-04-15 10:49:34 - INFO: 987	987	30,40	26,38	992,86	41,78	24,49	56,37	17,27	0,50	25,84
2020-04-15 10:49:44 - INFO: 988	988	30,40	26,31	992,93	41,96	24,39	56,78	17,29	0,50	25,75
2020-04-15 10:49:54 - INFO: 989	989	30,40	26,33	992,87	41,73	24,42	56,26	17,16	0,50	25,73
2020-04-15 10:50:04 - INFO: 990	990	30,40	26,27	992,87	41,63	24,33	56,03	17,00	0,50	25,59
2020-04-15 10:50:14 - INFO: 991	991	30,40	26,35	992,88	41,96	24,45	56,78	17,35	0,50	25,83
2020-04-15 10:50:24 - INFO: 992	992	30,40	26,40	992,91	41,71	24,52	56,21	17,25	0,50	25,87
2020-04-15 10:50:34 - INFO: 993	993	30,40	26,40	992,87	42,05	24,52	56,99	17,49	0,50	25,94
2020-04-15 10:50:44 - INFO: 994	994	30,40	26,27	992,85	41,75	24,33	56,30	17,09	0,50	25,62
2020-04-15 10:50:55 - INFO: 995	995	30,40	26,33	992,87	41,97	24,42	56,80	17,33	0,50	25,79
2020-04-15 10:51:05 - INFO: 996	996	30,94	26,33	992,85	42,07	24,17	56,34	16,93	0,50	25,40
2020-04-15 10:51:15 - INFO: 997	997	30,94	26,29	992,90	41,79	24,11	55,70	16,68	0,50	25,26
2020-04-15 10:51:25 - INFO: 998	998	30,40	26,35	992,86	42,47	24,45	57,94	17,71	0,50	25,94
2020-04-15 10:51:35 - INFO: 999	999	30,94	26,40	992,84	42,01	24,27	56,20	16,99	0,50	25,53
2020-04-15 10:51:45 - INFO: 1000	1000	30,94	26,31	992,86	42,36	24,14	57,00	17,10	0,50	25,43
2020-04-15 10:51:55 - INFO: 1001	1001	30,94	26,33	992,83	42,21	24,17	56,66	17,03	0,50	25,43
2020-04-15 10:52:05 - INFO: 1002	1002	30,40	26,29	992,82	42,00	24,36	56,87	17,29	0,50	25,72
2020-04-15 10:52:16 - INFO: 1003	1003	29,86	26,33	992,85	42,20	24,67	58,02	17,97	0,50	26,25
2020-04-15 10:52:26 - INFO: 1004	1004	29,86	26,26	992,88	42,27	24,57	58,18	17,91	0,50	26,13
2020-04-15 10:52:36 - INFO: 1005	1005	30,40	26,35	992,89	41,92	24,45	56,69	17,33	0,50	25,82
2020-04-15 10:52:46 - INFO: 1006	1006	30,40	26,40	992,86	42,37	24,52	57,72	17,72	0,50	26,02
2020-04-15 10:52:56 - INFO: 1007	1007	30,40	26,33	992,86	42,14	24,42	57,19	17,45	0,50	25,83
2020-04-15 10:53:06 - INFO: 1008	1008	30,40	26,27	992,87	41,78	24,33	56,37	17,11	0,50	25,63
2020-04-15 10:53:16 - INFO: 1009	1009	30,40	26,24	992,90	41,80	24,29	56,42	17,08	0,50	25,57
2020-04-15 10:53:26 - INFO: 1010	1010	30,40	26,33	992,90	40,73	24,42	53,97	16,47	0,50	25,50
2020-04-15 10:53:37 - INFO: 1011	1011	29,86	26,26	992,89	42,06	24,57	57,70	17,76	0,50	26,08
2020-04-15 10:53:47 - INFO: 1012	1012	30,40	26,26	992,86	41,76	24,32	56,32	17,08	0,50	25,60
2020-04-15 10:53:57 - INFO: 1013	1013	30,40	26,27	992,86	41,84	24,33	56,51	17,15	0,50	25,64
2020-04-15 10:54:07 - INFO: 1014	1014	30,40	26,35	992,89	42,42	24,45	57,83	17,67	0,50	25,93
2020-04-15 10:54:17 - INFO: 1015	1015	30,40	26,29	992,85	42,94	24,36	59,02	17,94	0,50	25,93
2020-04-15 10:54:27 - INFO: 1016	1016	30,40	26,31	992,92	42,21	24,39	57,35	17,47	0,50	25,80
2020-04-15 10:54:37 - INFO: 1017	1017	30,94	26,24	992,87	42,01	24,03	56,20	16,76	0,50	25,21
2020-04-15 10:54:47 - INFO: 1018	1018	29,86	26,20	992,90	41,53	24,48	56,49	17,30	0,50	25,84
2020-04-15 10:54:58 - INFO: 1019	1019	30,40	26,35	992,89	41,93	24,45	56,71	17,33	0,50	25,82
2020-04-15 10:55:08 - INFO: 1020	1020	30,94	26,27	992,92	41,85	24,08	55,84	16,69	0,50	25,24
2020-04-15 10:55:18 - INFO: 1021	1021	30,40	26,33	992,89	42,42	24,42	57,83	17,64	0,50	25,89
2020-04-15 10:55:28 - INFO: 1022	1022	30,40	26,27	992,87	43,23	24,33	59,68	18,11	0,50	25,96
2020-04-15 10:55:38 - INFO: 1023	1023	30,40	26,22	992,86	41,85	24,26	56,53	17,08	0,50	25,54
2020-04-15 10:55:48 - INFO: 1024	1024	30,40	26,24	992,85	41,11	24,29	54,84	16,60	0,50	25,41
2020-04-15 10:55:58 - INFO: 1025	1025	30,94	26,29	992,85	40,88	24,11	53,62	16,06	0,50	25,06
2020-04-15 10:56:09 - INFO: 1026	1026	30,40	26,42	992,90	41,76	24,55	56,32	17,32	0,50	25,92
2020-04-15 10:56:19 - INFO: 1027	1027	30,40	26,35	992,90	42,15	24,45	57,21	17,49	0,50	25,87
2020-04-15 10:56:29 - INFO: 1028	1028	30,40	26,24	992,86	41,87	24,29	56,58	17,12	0,50	25,59
2020-04-15 10:56:39 - INFO: 1029	1029	30,40	26,27	992,86	41,90	24,33	56,64	17,19	0,50	25,65
2020-04-15 10:56:49 - INFO: 1030	1030	30,40	26,36	992,89	41,93	24,46	56,71	17,35	0,50	25,84
2020-04-15 10:56:59 - INFO: 1031	1031	30,40	26,29	992,93	42,66	24,36	58,38	17,75	0,50	25,87
2020-04-15 10:57:09 - INFO: 1032	1032	30,40	26,27	992,86	42,91	24,33	58,95	17,89	0,50	25,88
2020-04-15 10:57:19 - INFO: 1033	1033	30,40	26,35	992,89	41,99	24,45	56,85	17,37	0,50	25,83
2020-04-15 10:57:30 - INFO: 1034	1034	30,40	26,33	992,91	41,82	24,42	56,46	17,23	0,50	25,75
2020-04-15 10:57:40 - INFO: 1035	1035	30,40	26,26	992,88	41,96	24,32	56,78	17,22	0,50	25,65
2020-04-15 10:57:50 - INFO: 1036	1036	29,86	26,27	992,88	42,42	24,58	58,52	18,03	0,50	26,18
2020-04-15 10:58:00 - INFO: 1037	1037	30,40	26,29	992,87	41,67	24,36	56,12	17,06	0,50	25,64
2020-04-15 10:58:10 - INFO: 1038	1038	30,40	26,27	992,89	42,01	24,33	56,89	17,27	0,50	25,68
2020-04-15 10:58:20 - INFO: 1039	1039	30,40	26,29	992,87	42,11	24,36	57,12	17,37	0,50	25,74
2020-04-15 10:58:30 - INFO: 1040	1040	30,40	26,22	992,86	42,05	24,26	56,99	17,22	0,50	25,59
2020-04-15 10:58:40 - INFO: 1041	1041	30,40	26,26	992,86	42,06	24,32	57,01	17,29	0,50	25,67
2020-04-15 10:58:51 - INFO: 1042	1042	30,40	26,31	992,88	43,65	24,39	60,64	18,47	0,50	26,13
2020-04-15 10:59:01 - INFO: 1043	1043	30,40	26,29	992,87	43,22	24,36	59,66	18,14	0,50	26,00
2020-04-15 10:59:11 - INFO: 1044	1044	30,40	26,35	992,91	42,33	24,45	57,62	17,61	0,50	25,91
2020-04-15 10:59:21 - INFO: 1045	1045	30,40	26,29	992,92	41,59	24,36	55,94	17,01	0,50	25,62
2020-04-15 10:59:31 - INFO: 1046	1046	30,40	26,26	992,87	41,99	24,32	56,85	17,24	0,50	25,65
2020-04-15 10:59:41 - INFO: 1047	1047	30,40	26,33	992,89	42,28	24,42	57,51	17,55	0,50	25,86
2020-04-15 10:59:51 - INFO: 1048	1048	30,40	26,38	992,87	41,99	24,49	56,85	17,42	0,50	25,89
2020-04-15 11:00:01 - INFO: 1049	1049	31,48	26,33	992,93	42,06	23,91	55,62	16,46	0,50	24,99
2020-04-15 11:00:12 - INFO: 1050	1050	30,40	26,33	992,86	42,11	24,42	57,12	17,43	0,50	25,82
2020-04-15 11:00:22 - INFO: 1051	1051	29,86	26,40	992,89	41,88	24,78	57,29	17,85	0,50	26,32
2020-04-15 11:00:32 - INFO: 1052	1052	30,40	26,26	992,86	41,06	24,32	54,73	16,59	0,50	25,44
2020-04-15 11:00:42 - INFO: 1053	1053	30,40	26,31	992,88	40,74	24,39	54,00	16,44	0,50	25,47
2020-04-15 11:00:52 - INFO: 1054	1054	29,86	26,33	992,88	41,20	24,67	55,74	17,26	0,50	26,02
2020-04-15 11:01:02 - INFO: 1055	1055	30,40	26,26	992,84	42,37	24,32	57,72	17,50	0,50	25,74

		Average CPU temp	Average sense hat temp	Average sense hat press	Average sense hat hum	Factored sense hat temp	Factored sense hat hum	ρ	wind speed (m/s)	Apparent temperature
		30,40	26,26	992,75	42,28	24,32	57,50	17,44	0,50	25,72

## get-factors
		Series Averages					Weighted Averages
Date	Samples	Series temp_diff average	Series hum_diff average	Series temp_factor average	Series hum_factor average		Series temp_diff average x series samples	Series hum_diff average x series samples	Series temp_factor average x series samples	Series hum_factor average x series samples
20200521	244	6,10	-12,99	2,31	0,85		1487,99	-3169,49	563,55	208,51
20200522	74	7,67	-18,58	1,83	0,72		567,90	-1374,74	135,41	53,26
20200523	226	6,93	-16,28	1,97	0,63		1566,08	-3678,38	444,99	141,34
20200524	628	6,07	-13,17	2,32	0,97		3810,31	-8273,89	1458,75	610,35
20200525	649	6,37	-13,60	2,19	0,84		4134,85	-8826,55	1421,82	547,99
20200526	962	6,42	-13,25	2,18	0,90		6178,15	-12748,70	2094,52	869,01
20200527	919	6,72	-11,84	2,05	0,53		6172,76	-10882,45	1882,83	487,93
20200528	828	6,74	-13,23	2,04	0,70		5582,22	-10954,23	1686,37	581,42
20200529	902	6,54	-12,86	2,13	0,79		5895,04	-11598,66	1924,82	716,80
20200530	865	6,73	-13,66	2,05	0,82		5825,43	-11817,17	1776,98	712,59

total samples	6297						6,55	-13,23	2,13	0,78

## get-factor_20200521
20200521-205248	INFO	____Sample	__CPU_Temp	_senseTemp	_sensHumid	_sensePres	__DHT_Temp	_DHT_Humid	_temp_diff	__hum_diff	temp_factor	hum_factor
20200521-205328	INFO	1	46,16	31,70	52,77	1020,70	25,40	68,00	6,30	-15,23	2,30	0,43
20200521-205408	INFO	2	45,08	31,83	53,58	1020,72	25,40	67,00	6,43	-13,42	2,06	0,63
20200521-205447	INFO	3	45,62	31,67	53,90	1020,72	25,40	66,50	6,27	-12,60	2,22	0,66
20200521-205527	INFO	4	45,62	31,67	53,67	1020,74	25,40	68,10	6,27	-14,43	2,22	0,56
20200521-205607	INFO	5	45,62	31,50	53,32	1020,77	25,40	65,80	6,10	-12,48	2,31	0,62
20200521-205646	INFO	6	45,62	31,29	54,79	1020,78	25,40	66,00	5,89	-11,21	2,43	0,82
20200521-205726	INFO	7	46,16	31,32	54,89	1020,77	25,40	68,30	5,92	-13,41	2,51	0,65
20200521-205806	INFO	8	45,62	31,23	55,09	1020,82	25,40	68,40	5,83	-13,31	2,47	0,71
20200521-205925	INFO	9	46,16	31,45	56,26	1020,88	25,50	68,70	5,95	-12,44	2,47	0,81
20200521-210005	INFO	10	45,62	31,09	55,68	1020,89	25,50	67,60	5,59	-11,92	2,60	0,84
20200521-210044	INFO	11	45,08	31,01	55,71	1020,95	25,40	66,60	5,61	-10,89	2,51	0,98
20200521-210237	INFO	12	45,08	31,21	55,03	1020,92	25,30	66,80	5,91	-11,77	2,35	0,85
20200521-210316	INFO	13	45,08	30,65	55,66	1020,82	25,30	66,90	5,35	-11,24	2,70	0,94
20200521-210356	INFO	14	45,08	30,50	55,11	1020,81	25,30	65,70	5,20	-10,59	2,80	0,95
20200521-210436	INFO	15	45,08	30,25	55,35	1020,81	25,20	64,50	5,05	-9,15	2,94	1,12
20200521-210515	INFO	16	45,08	30,20	55,34	1020,80	25,10	64,90	5,10	-9,56	2,92	1,07
20200521-210555	INFO	17	45,08	30,34	55,42	1020,80	25,00	65,40	5,34	-9,98	2,76	1,04
20200521-210634	INFO	18	44,01	30,40	56,10	1020,80	25,00	65,60	5,40	-9,50	2,52	1,27
20200521-210714	INFO	19	45,08	30,45	56,11	1020,81	25,00	67,20	5,45	-11,09	2,68	0,99
20200521-210754	INFO	20	45,08	30,81	56,15	1020,82	25,10	67,70	5,71	-11,55	2,50	0,96
20200521-210833	INFO	21	44,55	30,72	55,41	1020,83	25,10	68,00	5,62	-12,59	2,46	0,86
20200521-210913	INFO	22	45,08	30,60	55,58	1020,79	25,10	66,20	5,50	-10,62	2,63	0,99
20200521-210953	INFO	23	45,08	30,38	55,51	1020,81	25,10	66,30	5,28	-10,79	2,78	0,97
20200521-211032	INFO	24	45,08	30,07	56,03	1020,84	25,10	65,30	4,97	-9,27	3,02	1,18
20200521-211152	INFO	25	44,01	30,03	56,74	1020,80	25,00	65,10	5,03	-8,36	2,78	1,52
20200521-211231	INFO	26	45,08	30,12	57,84	1020,84	25,10	66,00	5,02	-8,16	2,98	1,56
20200521-211351	INFO	27	45,08	30,05	57,04	1020,88	25,10	68,30	4,95	-11,26	3,04	1,06
20200521-211430	INFO	28	45,08	29,72	57,33	1020,82	25,10	66,00	4,62	-8,67	3,32	1,41
20200521-211510	INFO	29	44,01	29,81	57,46	1020,77	25,00	67,00	4,81	-9,54	2,95	1,41
20200521-211550	INFO	30	44,55	30,00	58,21	1020,82	24,90	67,10	5,10	-8,89	2,85	1,54
20200521-211629	INFO	31	44,55	30,41	58,11	1020,83	24,90	69,00	5,51	-10,89	2,57	1,25
20200521-211709	INFO	32	44,55	30,89	57,65	1020,84	25,00	69,00	5,89	-11,35	2,32	1,15
20200521-211749	INFO	33	45,08	31,09	56,86	1020,83	25,00	69,00	6,09	-12,14	2,30	0,97
20200521-211828	INFO	34	45,08	31,39	56,55	1020,82	25,00	69,40	6,39	-12,85	2,14	0,89
20200521-211908	INFO	35	45,08	31,45	56,06	1020,80	25,10	69,50	6,35	-13,44	2,15	0,82
20200521-212027	INFO	36	45,08	31,58	55,90	1020,81	25,10	69,40	6,48	-13,50	2,08	0,80
20200521-212107	INFO	37	45,08	31,59	56,07	1020,83	25,10	69,40	6,49	-13,33	2,08	0,82
20200521-212147	INFO	38	45,08	31,50	55,79	1020,83	25,10	69,40	6,40	-13,61	2,12	0,79
20200521-212226	INFO	39	45,08	31,63	56,37	1020,85	25,10	69,40	6,53	-13,03	2,06	0,87
20200521-212306	INFO	40	45,08	31,58	55,25	1020,86	25,10	69,40	6,48	-14,15	2,08	0,72
20200521-212346	INFO	41	45,08	31,68	55,96	1020,90	25,10	69,30	6,58	-13,34	2,04	0,82
20200521-212425	INFO	42	45,08	31,43	55,58	1020,95	25,10	69,30	6,33	-13,72	2,16	0,77
20200521-212505	INFO	43	45,08	31,65	54,96	1020,91	25,10	69,20	6,55	-14,24	2,05	0,69
20200521-212545	INFO	44	45,08	31,18	55,82	1020,93	25,10	69,20	6,08	-13,38	2,29	0,80
20200521-212624	INFO	45	45,08	31,03	56,18	1020,90	25,20	69,30	5,83	-13,12	2,41	0,85
20200521-212704	INFO	46	45,08	30,92	56,82	1020,88	25,20	69,10	5,72	-12,28	2,48	0,96
20200521-212744	INFO	47	45,08	30,87	57,26	1020,96	25,30	69,20	5,57	-11,94	2,55	1,02
20200521-212823	INFO	48	45,08	30,58	57,97	1020,87	25,30	69,20	5,28	-11,23	2,75	1,15
20200521-212903	INFO	49	45,08	30,67	57,99	1020,88	25,30	69,20	5,37	-11,21	2,68	1,15
20200521-212943	INFO	50	45,08	30,47	58,37	1020,88	25,30	69,30	5,17	-10,93	2,83	1,22
20200521-213022	INFO	51	45,08	30,34	58,30	1020,93	25,30	69,20	5,04	-10,90	2,92	1,21
20200521-213102	INFO	52	45,08	30,60	58,11	1020,90	25,30	69,30	5,30	-11,19	2,73	1,16
20200521-213142	INFO	53	45,62	30,92	57,66	1020,93	25,30	69,20	5,62	-11,54	2,62	1,04
20200521-213221	INFO	54	45,08	30,85	57,59	1020,92	25,30	69,20	5,55	-11,61	2,56	1,08
20200521-213341	INFO	55	45,08	31,19	57,41	1020,97	25,30	69,20	5,89	-11,79	2,36	1,05
20200521-213420	INFO	56	45,08	31,47	57,13	1021,00	25,30	69,00	6,17	-11,87	2,21	1,02
20200521-213500	INFO	57	45,08	31,56	56,99	1020,97	25,30	69,00	6,26	-12,01	2,16	0,99
20200521-213540	INFO	58	45,08	31,72	54,53	1020,98	25,30	69,00	6,42	-14,47	2,08	0,65
20200521-213619	INFO	59	45,08	31,74	56,00	1020,94	25,30	69,10	6,44	-13,10	2,07	0,83
20200521-213659	INFO	60	45,08	31,83	55,78	1020,94	25,20	69,10	6,63	-13,32	2,00	0,80
20200521-213739	INFO	61	45,62	31,74	55,47	1020,87	25,20	69,30	6,54	-13,83	2,12	0,71
20200521-213818	INFO	62	45,08	31,70	55,69	1020,91	25,20	69,40	6,50	-13,71	2,06	0,77
20200521-213858	INFO	63	45,08	31,83	55,35	1020,93	25,20	69,50	6,63	-14,15	2,00	0,73
20200521-213937	INFO	64	45,62	31,78	55,47	1020,94	25,20	69,50	6,58	-14,03	2,10	0,70
20200521-214017	INFO	65	45,62	31,68	55,57	1020,97	25,20	69,60	6,48	-14,03	2,15	0,71
20200521-214057	INFO	66	45,08	31,48	55,91	1021,01	25,20	69,60	6,28	-13,69	2,17	0,79
20200521-214256	INFO	67	45,08	31,56	55,76	1021,06	25,20	69,60	6,36	-13,84	2,13	0,77
20200521-214415	INFO	68	45,62	31,67	55,31	1021,17	25,20	69,50	6,47	-14,19	2,16	0,68
20200521-214455	INFO	69	45,08	31,59	55,55	1021,19	25,20	69,60	6,39	-14,05	2,11	0,75
20200521-214534	INFO	70	45,62	31,72	55,87	1021,22	25,20	69,60	6,52	-13,73	2,13	0,75
20200521-214654	INFO	71	45,62	31,59	55,34	1021,27	25,20	69,50	6,39	-14,16	2,20	0,69
20200521-214733	INFO	72	45,08	31,58	55,33	1021,29	25,20	69,60	6,38	-14,27	2,12	0,72
20200521-214813	INFO	73	45,08	31,48	55,51	1021,28	25,20	69,50	6,28	-13,99	2,17	0,75
20200521-214853	INFO	74	45,08	31,48	55,82	1021,29	25,20	69,50	6,28	-13,68	2,17	0,79
20200521-214932	INFO	75	45,62	31,36	55,88	1021,36	25,20	69,50	6,16	-13,62	2,31	0,75
20200521-215012	INFO	76	45,08	31,23	55,35	1021,33	25,20	69,50	6,03	-14,15	2,30	0,73
20200521-215052	INFO	77	45,08	31,45	56,04	1021,33	25,20	69,50	6,25	-13,46	2,18	0,81
20200521-215131	INFO	78	45,08	31,48	55,99	1021,32	25,20	69,40	6,28	-13,41	2,17	0,81
20200521-215211	INFO	79	45,62	31,50	55,87	1021,33	25,20	69,40	6,30	-13,53	2,24	0,76
20200521-215330	INFO	80	45,08	31,54	55,93	1021,36	25,20	69,50	6,34	-13,57	2,14	0,80
20200521-215450	INFO	81	45,62	31,30	56,39	1021,33	25,20	69,50	6,10	-13,11	2,35	0,82
20200521-215529	INFO	82	45,62	31,27	56,19	1021,38	25,20	69,50	6,07	-13,31	2,36	0,79
20200521-215609	INFO	83	45,08	31,34	56,13	1021,35	25,20	69,50	6,14	-13,37	2,24	0,83
20200521-215649	INFO	84	45,08	31,32	55,94	1021,41	25,20	69,50	6,12	-13,56	2,25	0,80
20200521-215728	INFO	85	45,62	31,38	57,19	1021,39	25,20	69,50	6,18	-12,31	2,30	0,94
20200521-215808	INFO	86	45,08	31,41	55,73	1021,40	25,20	69,50	6,21	-13,77	2,20	0,77
20200521-215848	INFO	87	45,62	31,32	56,24	1021,44	25,20	69,50	6,12	-13,26	2,34	0,80
20200521-215927	INFO	88	45,62	31,18	56,43	1021,42	25,20	69,60	5,98	-13,17	2,41	0,82
20200521-220007	INFO	89	45,08	31,36	56,51	1021,42	25,20	69,60	6,16	-13,09	2,23	0,87
20200521-210237	INFO	90	45,08	31,21	55,03	1020,92	25,30	66,80	5,91	-11,77	2,35	0,85
20200521-210316	INFO	91	45,08	30,65	55,66	1020,82	25,30	66,90	5,35	-11,24	2,70	0,94
20200521-210356	INFO	92	45,08	30,50	55,11	1020,81	25,30	65,70	5,20	-10,59	2,80	0,95
20200521-210436	INFO	93	45,08	30,25	55,35	1020,81	25,20	64,50	5,05	-9,15	2,94	1,12
20200521-210515	INFO	94	45,08	30,20	55,34	1020,80	25,10	64,90	5,10	-9,56	2,92	1,07
20200521-210555	INFO	95	45,08	30,34	55,42	1020,80	25,00	65,40	5,34	-9,98	2,76	1,04
20200521-210634	INFO	96	44,01	30,40	56,10	1020,80	25,00	65,60	5,40	-9,50	2,52	1,27
20200521-210714	INFO	97	45,08	30,45	56,11	1020,81	25,00	67,20	5,45	-11,09	2,68	0,99
20200521-210754	INFO	98	45,08	30,81	56,15	1020,82	25,10	67,70	5,71	-11,55	2,50	0,96
20200521-210833	INFO	99	44,55	30,72	55,41	1020,83	25,10	68,00	5,62	-12,59	2,46	0,86
20200521-210913	INFO	100	45,08	30,60	55,58	1020,79	25,10	66,20	5,50	-10,62	2,63	0,99
20200521-210953	INFO	101	45,08	30,38	55,51	1020,81	25,10	66,30	5,28	-10,79	2,78	0,97
20200521-211032	INFO	102	45,08	30,07	56,03	1020,84	25,10	65,30	4,97	-9,27	3,02	1,18
20200521-211152	INFO	103	44,01	30,03	56,74	1020,80	25,00	65,10	5,03	-8,36	2,78	1,52
20200521-211231	INFO	104	45,08	30,12	57,84	1020,84	25,10	66,00	5,02	-8,16	2,98	1,56
20200521-211351	INFO	105	45,08	30,05	57,04	1020,88	25,10	68,30	4,95	-11,26	3,04	1,06
20200521-211430	INFO	106	45,08	29,72	57,33	1020,82	25,10	66,00	4,62	-8,67	3,32	1,41
20200521-211510	INFO	107	44,01	29,81	57,46	1020,77	25,00	67,00	4,81	-9,54	2,95	1,41
20200521-211550	INFO	108	44,55	30,00	58,21	1020,82	24,90	67,10	5,10	-8,89	2,85	1,54
20200521-211629	INFO	109	44,55	30,41	58,11	1020,83	24,90	69,00	5,51	-10,89	2,57	1,25
20200521-211709	INFO	110	44,55	30,89	57,65	1020,84	25,00	69,00	5,89	-11,35	2,32	1,15
20200521-211749	INFO	111	45,08	31,09	56,86	1020,83	25,00	69,00	6,09	-12,14	2,30	0,97
20200521-211828	INFO	112	45,08	31,39	56,55	1020,82	25,00	69,40	6,39	-12,85	2,14	0,89
20200521-211908	INFO	113	45,08	31,45	56,06	1020,80	25,10	69,50	6,35	-13,44	2,15	0,82
20200521-212027	INFO	114	45,08	31,58	55,90	1020,81	25,10	69,40	6,48	-13,50	2,08	0,80
20200521-212107	INFO	115	45,08	31,59	56,07	1020,83	25,10	69,40	6,49	-13,33	2,08	0,82
20200521-212147	INFO	116	45,08	31,50	55,79	1020,83	25,10	69,40	6,40	-13,61	2,12	0,79
20200521-212226	INFO	117	45,08	31,63	56,37	1020,85	25,10	69,40	6,53	-13,03	2,06	0,87
20200521-212306	INFO	118	45,08	31,58	55,25	1020,86	25,10	69,40	6,48	-14,15	2,08	0,72
20200521-212346	INFO	119	45,08	31,68	55,96	1020,90	25,10	69,30	6,58	-13,34	2,04	0,82
20200521-212425	INFO	120	45,08	31,43	55,58	1020,95	25,10	69,30	6,33	-13,72	2,16	0,77
20200521-212505	INFO	121	45,08	31,65	54,96	1020,91	25,10	69,20	6,55	-14,24	2,05	0,69
20200521-212545	INFO	122	45,08	31,18	55,82	1020,93	25,10	69,20	6,08	-13,38	2,29	0,80
20200521-212624	INFO	123	45,08	31,03	56,18	1020,90	25,20	69,30	5,83	-13,12	2,41	0,85
20200521-212704	INFO	124	45,08	30,92	56,82	1020,88	25,20	69,10	5,72	-12,28	2,48	0,96
20200521-212744	INFO	125	45,08	30,87	57,26	1020,96	25,30	69,20	5,57	-11,94	2,55	1,02
20200521-212823	INFO	126	45,08	30,58	57,97	1020,87	25,30	69,20	5,28	-11,23	2,75	1,15
20200521-212903	INFO	127	45,08	30,67	57,99	1020,88	25,30	69,20	5,37	-11,21	2,68	1,15
20200521-212943	INFO	128	45,08	30,47	58,37	1020,88	25,30	69,30	5,17	-10,93	2,83	1,22
20200521-213022	INFO	129	45,08	30,34	58,30	1020,93	25,30	69,20	5,04	-10,90	2,92	1,21
20200521-213102	INFO	130	45,08	30,60	58,11	1020,90	25,30	69,30	5,30	-11,19	2,73	1,16
20200521-213142	INFO	131	45,62	30,92	57,66	1020,93	25,30	69,20	5,62	-11,54	2,62	1,04
20200521-213221	INFO	132	45,08	30,85	57,59	1020,92	25,30	69,20	5,55	-11,61	2,56	1,08
20200521-213341	INFO	133	45,08	31,19	57,41	1020,97	25,30	69,20	5,89	-11,79	2,36	1,05
20200521-213420	INFO	134	45,08	31,47	57,13	1021,00	25,30	69,00	6,17	-11,87	2,21	1,02
20200521-213500	INFO	135	45,08	31,56	56,99	1020,97	25,30	69,00	6,26	-12,01	2,16	0,99
20200521-213540	INFO	136	45,08	31,72	54,53	1020,98	25,30	69,00	6,42	-14,47	2,08	0,65
20200521-213619	INFO	137	45,08	31,74	56,00	1020,94	25,30	69,10	6,44	-13,10	2,07	0,83
20200521-213659	INFO	138	45,08	31,83	55,78	1020,94	25,20	69,10	6,63	-13,32	2,00	0,80
20200521-213739	INFO	139	45,62	31,74	55,47	1020,87	25,20	69,30	6,54	-13,83	2,12	0,71
20200521-213818	INFO	140	45,08	31,70	55,69	1020,91	25,20	69,40	6,50	-13,71	2,06	0,77
20200521-213858	INFO	141	45,08	31,83	55,35	1020,93	25,20	69,50	6,63	-14,15	2,00	0,73
20200521-213937	INFO	142	45,62	31,78	55,47	1020,94	25,20	69,50	6,58	-14,03	2,10	0,70
20200521-214017	INFO	143	45,62	31,68	55,57	1020,97	25,20	69,60	6,48	-14,03	2,15	0,71
20200521-214057	INFO	144	45,08	31,48	55,91	1021,01	25,20	69,60	6,28	-13,69	2,17	0,79
20200521-214256	INFO	145	45,08	31,56	55,76	1021,06	25,20	69,60	6,36	-13,84	2,13	0,77
20200521-214415	INFO	146	45,62	31,67	55,31	1021,17	25,20	69,50	6,47	-14,19	2,16	0,68
20200521-214455	INFO	147	45,08	31,59	55,55	1021,19	25,20	69,60	6,39	-14,05	2,11	0,75
20200521-214534	INFO	148	45,62	31,72	55,87	1021,22	25,20	69,60	6,52	-13,73	2,13	0,75
20200521-214654	INFO	149	45,62	31,59	55,34	1021,27	25,20	69,50	6,39	-14,16	2,20	0,69
20200521-214733	INFO	150	45,08	31,58	55,33	1021,29	25,20	69,60	6,38	-14,27	2,12	0,72
20200521-214813	INFO	151	45,08	31,48	55,51	1021,28	25,20	69,50	6,28	-13,99	2,17	0,75
20200521-214853	INFO	152	45,08	31,48	55,82	1021,29	25,20	69,50	6,28	-13,68	2,17	0,79
20200521-214932	INFO	153	45,62	31,36	55,88	1021,36	25,20	69,50	6,16	-13,62	2,31	0,75
20200521-215012	INFO	154	45,08	31,23	55,35	1021,33	25,20	69,50	6,03	-14,15	2,30	0,73
20200521-215052	INFO	155	45,08	31,45	56,04	1021,33	25,20	69,50	6,25	-13,46	2,18	0,81
20200521-215131	INFO	156	45,08	31,48	55,99	1021,32	25,20	69,40	6,28	-13,41	2,17	0,81
20200521-215211	INFO	157	45,62	31,50	55,87	1021,33	25,20	69,40	6,30	-13,53	2,24	0,76
20200521-215330	INFO	158	45,08	31,54	55,93	1021,36	25,20	69,50	6,34	-13,57	2,14	0,80
20200521-215450	INFO	159	45,62	31,30	56,39	1021,33	25,20	69,50	6,10	-13,11	2,35	0,82
20200521-215529	INFO	160	45,62	31,27	56,19	1021,38	25,20	69,50	6,07	-13,31	2,36	0,79
20200521-215609	INFO	161	45,08	31,34	56,13	1021,35	25,20	69,50	6,14	-13,37	2,24	0,83
20200521-215649	INFO	162	45,08	31,32	55,94	1021,41	25,20	69,50	6,12	-13,56	2,25	0,80
20200521-215728	INFO	163	45,62	31,38	57,19	1021,39	25,20	69,50	6,18	-12,31	2,30	0,94
20200521-215808	INFO	164	45,08	31,41	55,73	1021,40	25,20	69,50	6,21	-13,77	2,20	0,77
20200521-215848	INFO	165	45,62	31,32	56,24	1021,44	25,20	69,50	6,12	-13,26	2,34	0,80
20200521-215927	INFO	166	45,62	31,18	56,43	1021,42	25,20	69,60	5,98	-13,17	2,41	0,82
20200521-220007	INFO	167	45,08	31,36	56,51	1021,42	25,20	69,60	6,16	-13,09	2,23	0,87
20200521-221235	INFO	168	45,08	31,76	55,68	1021,65	25,20	69,90	6,56	-14,22	2,03	0,75
20200521-221315	INFO	169	45,08	31,70	55,83	1021,69	25,10	69,80	6,60	-13,97	2,03	0,77
20200521-221354	INFO	170	45,08	31,47	55,94	1021,69	25,20	70,10	6,27	-14,16	2,17	0,77
20200521-221434	INFO	171	45,62	31,61	55,88	1021,73	25,10	69,90	6,51	-14,02	2,15	0,73
20200521-221514	INFO	172	45,08	31,74	55,92	1021,68	25,20	69,70	6,54	-13,78	2,04	0,79
20200521-221553	INFO	173	46,16	31,76	55,35	1021,70	25,10	69,70	6,66	-14,35	2,16	0,64
20200521-221633	INFO	174	45,62	31,78	55,32	1021,72	25,20	69,90	6,58	-14,58	2,10	0,67
20200521-221752	INFO	175	45,62	31,83	55,30	1021,73	25,10	69,90	6,73	-14,60	2,05	0,66
20200521-221832	INFO	176	45,62	31,79	55,31	1021,74	25,10	70,00	6,69	-14,69	2,07	0,66
20200521-221912	INFO	177	45,62	31,85	55,38	1021,72	25,10	70,00	6,75	-14,62	2,04	0,67
20200521-221951	INFO	178	45,62	31,74	55,27	1021,82	25,10	70,10	6,64	-14,83	2,09	0,65
20200521-222031	INFO	179	45,08	31,85	54,96	1021,81	25,10	70,10	6,75	-15,14	1,96	0,65
20200521-222111	INFO	180	45,62	31,79	54,68	1021,81	25,10	70,10	6,69	-15,42	2,07	0,59
20200521-222230	INFO	181	45,08	31,78	55,23	1021,79	25,10	70,10	6,68	-14,87	1,99	0,68
20200521-222349	INFO	182	45,08	31,83	54,96	1021,79	25,10	70,10	6,73	-15,14	1,97	0,65
20200521-222429	INFO	183	45,62	31,72	55,20	1021,84	25,10	70,10	6,62	-14,90	2,10	0,64
20200521-222509	INFO	184	45,08	31,92	55,14	1021,80	25,10	70,10	6,82	-14,96	1,93	0,67
20200521-222548	INFO	185	45,62	31,81	55,29	1021,83	25,10	70,10	6,71	-14,81	2,06	0,65
20200521-222628	INFO	186	45,62	31,72	55,32	1021,81	25,10	70,10	6,62	-14,78	2,10	0,66
20200521-222708	INFO	187	45,08	31,38	55,91	1021,86	25,10	70,00	6,28	-14,09	2,18	0,77
20200521-222747	INFO	188	45,62	31,21	56,86	1021,84	25,10	70,00	6,11	-13,14	2,36	0,86
20200521-222827	INFO	189	45,08	31,25	56,13	1021,82	25,20	69,90	6,05	-13,77	2,29	0,80
20200521-222907	INFO	190	45,08	31,39	56,24	1021,85	25,20	69,70	6,19	-13,46	2,21	0,83
20200521-222946	INFO	191	45,62	31,58	55,96	1021,85	25,20	69,70	6,38	-13,74	2,20	0,75
20200521-223026	INFO	192	45,08	31,56	55,73	1021,83	25,10	69,80	6,46	-14,07	2,09	0,76
20200521-223105	INFO	193	45,62	31,61	56,01	1021,84	25,10	69,90	6,51	-13,89	2,15	0,75
20200521-223225	INFO	194	45,08	31,63	55,91	1021,85	25,10	69,90	6,53	-13,99	2,06	0,77
20200521-223424	INFO	195	45,08	31,52	55,18	1021,89	25,10	70,00	6,42	-14,82	2,11	0,68
20200521-223503	INFO	196	45,08	31,47	56,13	1021,95	25,20	70,00	6,27	-13,87	2,17	0,80
20200521-223543	INFO	197	45,08	31,50	56,08	1021,93	25,20	70,00	6,30	-13,92	2,16	0,79
20200521-223623	INFO	198	45,08	31,39	55,84	1021,94	25,20	69,90	6,19	-14,06	2,21	0,77
20200521-223702	INFO	199	45,08	31,47	56,09	1021,91	25,20	69,90	6,27	-13,81	2,17	0,80
20200521-223901	INFO	200	45,08	31,56	55,79	1021,98	25,10	69,90	6,46	-14,11	2,09	0,76
20200521-223941	INFO	201	45,08	31,52	54,34	1021,98	25,10	69,90	6,42	-15,56	2,11	0,60
20200521-224021	INFO	202	45,08	31,41	55,85	1022,00	25,10	69,90	6,31	-14,05	2,17	0,77
20200521-224140	INFO	203	45,08	31,38	56,19	1021,98	25,20	70,00	6,18	-13,81	2,22	0,80
20200521-224220	INFO	204	45,08	31,50	56,08	1022,02	25,20	69,90	6,30	-13,82	2,16	0,80
20200521-224259	INFO	205	45,62	31,47	56,85	1021,99	25,20	69,80	6,27	-12,95	2,26	0,87
20200521-224339	INFO	206	45,62	31,29	55,11	1022,01	25,20	69,80	6,09	-14,69	2,35	0,65
20200521-224419	INFO	207	45,62	31,36	56,12	1022,03	25,20	69,80	6,16	-13,68	2,31	0,77
20200521-224458	INFO	208	45,62	31,32	56,19	1022,08	25,20	69,70	6,12	-13,51	2,34	0,78
20200521-224538	INFO	209	45,08	31,39	56,18	1022,09	25,20	69,70	6,19	-13,52	2,21	0,82
20200521-224618	INFO	210	45,08	31,39	56,11	1022,10	25,20	69,80	6,19	-13,69	2,21	0,81
20200521-224657	INFO	211	45,62	31,32	56,38	1022,10	25,20	69,80	6,12	-13,42	2,34	0,80
20200521-224737	INFO	212	45,08	31,36	56,14	1022,13	25,20	69,80	6,16	-13,66	2,23	0,81
20200521-224817	INFO	213	45,08	31,39	56,37	1022,14	25,20	69,80	6,19	-13,43	2,21	0,84
20200521-224856	INFO	214	45,08	31,36	56,38	1022,11	25,10	69,80	6,26	-13,42	2,19	0,84
20200521-224936	INFO	215	45,08	31,38	56,01	1022,16	25,20	69,80	6,18	-13,79	2,22	0,79
20200521-225016	INFO	216	45,08	31,27	56,49	1022,14	25,20	69,80	6,07	-13,31	2,28	0,86
20200521-225055	INFO	217	45,62	31,30	56,38	1022,17	25,20	69,80	6,10	-13,42	2,35	0,80
20200521-225135	INFO	218	45,08	31,39	56,57	1022,18	25,20	69,80	6,19	-13,23	2,21	0,87
20200521-225215	INFO	219	45,62	31,45	56,17	1022,21	25,20	69,80	6,25	-13,63	2,27	0,77
20200521-225254	INFO	220	45,62	31,27	55,98	1022,19	25,20	69,80	6,07	-13,82	2,36	0,75
20200521-225334	INFO	221	45,08	31,39	55,85	1022,22	25,20	69,90	6,19	-14,05	2,21	0,77
20200521-225414	INFO	222	45,08	31,50	55,93	1022,19	25,20	69,80	6,30	-13,87	2,16	0,78
20200521-225453	INFO	223	45,08	31,56	55,99	1022,24	25,20	69,80	6,36	-13,81	2,13	0,79
20200521-225533	INFO	224	45,08	31,65	55,05	1022,22	25,20	69,80	6,45	-14,75	2,08	0,68
20200521-225613	INFO	225	46,16	32,03	55,32	1022,27	25,20	69,80	6,83	-14,48	2,07	0,63
20200521-225652	INFO	226	45,62	31,94	54,91	1022,26	25,20	69,80	6,74	-14,89	2,03	0,62
20200521-225812	INFO	227	45,08	31,39	55,86	1022,30	25,20	70,20	6,19	-14,34	2,21	0,75
20200521-225851	INFO	228	45,08	31,67	55,02	1022,30	25,20	70,20	6,47	-15,18	2,07	0,65
20200521-225931	INFO	229	45,62	31,88	55,56	1022,29	25,20	69,80	6,68	-14,24	2,06	0,70
20200521-230011	INFO	230	45,62	31,83	55,35	1022,30	25,20	69,80	6,63	-14,45	2,08	0,67
20200521-230050	INFO	231	45,62	31,74	54,90	1022,33	25,20	69,90	6,54	-15,00	2,12	0,62
20200521-230130	INFO	232	45,08	31,67	55,66	1022,32	25,10	69,80	6,57	-14,14	2,04	0,75
20200521-230210	INFO	233	45,08	31,79	55,64	1022,36	25,10	70,00	6,69	-14,36	1,99	0,74
20200521-230249	INFO	234	45,62	31,85	55,32	1022,32	25,10	70,10	6,75	-14,78	2,04	0,66
20200521-230329	INFO	235	45,62	31,90	54,99	1022,34	25,10	70,10	6,80	-15,11	2,02	0,62
20200521-230409	INFO	236	45,62	31,85	55,82	1022,33	25,10	70,20	6,75	-14,38	2,04	0,71
20200521-230448	INFO	237	45,08	31,88	55,13	1022,33	25,10	70,20	6,78	-15,07	1,95	0,67
20200521-230528	INFO	238	45,08	31,88	54,98	1022,33	25,10	70,30	6,78	-15,32	1,95	0,65
20200521-230607	INFO	239	45,62	31,76	54,93	1022,36	25,10	70,30	6,66	-15,37	2,08	0,61
20200521-230806	INFO	240	45,62	31,90	55,17	1022,39	25,10	70,30	6,80	-15,13	2,02	0,63
20200521-230846	INFO	241	46,16	31,88	54,99	1022,40	25,10	70,30	6,78	-15,31	2,11	0,58
20200521-230926	INFO	242	45,62	31,81	54,67	1022,40	25,10	70,30	6,71	-15,63	2,06	0,58
20200521-231005	INFO	243	45,08	31,72	56,11	1022,39	25,10	70,30	6,62	-14,19	2,02	0,78
20200521-231045	INFO	244	45,62	31,79	55,29	1022,39	25,10	70,40	6,69	-15,11	2,07	0,64
									6,10	-12,99	2,31	0,85

## get-factor_20200522
20200522-085523	INFO	____Sample	__CPU_Temp	_senseTemp	_sensHumid	_sensePres	__DHT_Temp	_DHT_Humid	_temp_diff	__hum_diff	temp_factor	hum_factor
20200522-090040	INFO	1	40,78	27,27	61,81	1023,99	21,00	75,70	6,27	-13,89	2,15	1,51
20200522-090120	INFO	2	40,78	27,53	61,43	1023,90	21,00	75,80	6,53	-14,37	2,03	1,44
20200522-090239	INFO	3	40,78	27,87	60,14	1023,80	21,00	75,70	6,87	-15,56	1,88	1,24
20200522-090319	INFO	4	40,78	27,96	59,84	1023,85	21,00	75,60	6,96	-15,76	1,84	1,21
20200522-090438	INFO	5	41,86	28,42	58,24	1023,76	21,10	76,80	7,32	-18,56	1,84	0,88
20200522-090518	INFO	6	41,86	28,16	58,71	1023,76	21,10	76,80	7,06	-18,09	1,94	0,93
20200522-090637	INFO	7	41,86	28,27	58,96	1023,84	21,10	76,00	7,17	-17,04	1,90	1,00
20200522-090757	INFO	8	41,86	28,34	58,53	1023,79	21,10	77,00	7,24	-18,47	1,87	0,90
20200522-090836	INFO	9	41,86	28,51	58,67	1023,76	21,10	76,90	7,41	-18,23	1,80	0,92
20200522-090916	INFO	10	42,93	28,49	58,08	1023,80	21,20	77,00	7,29	-18,92	1,98	0,80
20200522-090956	INFO	11	41,86	28,67	57,74	1023,87	21,20	76,90	7,47	-19,16	1,77	0,83
20200522-091115	INFO	12	42,39	28,89	56,72	1023,86	21,20	75,90	7,69	-19,18	1,76	0,75
20200522-091155	INFO	13	42,93	28,96	57,23	1023,83	21,20	75,70	7,76	-18,47	1,80	0,77
20200522-091234	INFO	14	42,93	29,02	56,79	1023,85	21,20	75,70	7,82	-18,91	1,78	0,73
20200522-091314	INFO	15	42,93	29,11	56,85	1023,86	21,30	75,90	7,81	-19,05	1,77	0,73
20200522-091354	INFO	16	43,47	29,00	56,63	1023,88	21,30	75,90	7,70	-19,27	1,88	0,68
20200522-091433	INFO	17	42,93	29,03	56,99	1023,91	21,30	76,00	7,73	-19,01	1,80	0,74
20200522-091553	INFO	18	42,93	29,29	55,60	1023,91	21,40	76,20	7,89	-20,60	1,73	0,62
20200522-091632	INFO	19	43,47	29,09	56,60	1023,93	21,40	75,70	7,69	-19,10	1,87	0,69
20200522-091752	INFO	20	42,93	29,03	56,58	1023,90	21,40	75,20	7,63	-18,62	1,82	0,73
20200522-091831	INFO	21	42,93	29,09	56,41	1023,95	21,40	75,30	7,69	-18,89	1,80	0,71
20200522-091911	INFO	22	42,93	29,05	56,66	1023,94	21,40	75,30	7,65	-18,64	1,81	0,74
20200522-091951	INFO	23	42,93	29,03	56,55	1023,92	21,40	75,30	7,63	-18,75	1,82	0,73
20200522-092030	INFO	24	42,93	28,76	56,16	1023,94	21,40	75,40	7,36	-19,24	1,93	0,69
20200522-092110	INFO	25	43,47	28,78	57,09	1023,96	21,40	75,80	7,38	-18,71	1,99	0,73
20200522-092150	INFO	26	42,93	29,07	57,10	1023,96	21,40	75,80	7,67	-18,70	1,81	0,76
20200522-092229	INFO	27	42,93	29,12	56,75	1023,94	21,40	75,50	7,72	-18,75	1,79	0,74
20200522-092309	INFO	28	43,47	29,07	57,20	1023,96	21,40	75,70	7,67	-18,50	1,88	0,74
20200522-092349	INFO	29	43,47	29,29	56,92	1023,95	21,50	75,60	7,79	-18,68	1,82	0,72
20200522-092428	INFO	30	42,93	29,25	56,23	1023,94	21,50	75,30	7,75	-19,07	1,77	0,70
20200522-092508	INFO	31	44,01	29,31	56,52	1023,96	21,50	75,20	7,81	-18,68	1,88	0,67
20200522-092548	INFO	32	43,47	29,29	56,18	1023,97	21,50	75,00	7,79	-18,82	1,82	0,68
20200522-092627	INFO	33	43,47	29,40	56,52	1024,01	21,50	75,00	7,90	-18,48	1,78	0,71
20200522-092707	INFO	34	42,93	29,45	56,32	1024,00	21,50	75,20	7,95	-18,88	1,70	0,71
20200522-092747	INFO	35	43,47	29,38	56,29	1023,99	21,60	75,10	7,78	-18,81	1,81	0,68
20200522-092826	INFO	36	43,47	29,54	56,16	1023,98	21,60	75,40	7,94	-19,24	1,75	0,66
20200522-092906	INFO	37	43,47	29,49	56,36	1023,97	21,60	75,40	7,89	-19,04	1,77	0,68
20200522-092946	INFO	38	43,47	29,54	55,96	1023,98	21,60	75,50	7,94	-19,54	1,75	0,64
20200522-093025	INFO	39	44,01	29,65	55,70	1023,99	21,70	75,20	7,95	-19,50	1,81	0,60
20200522-093105	INFO	40	42,93	29,65	55,83	1023,98	21,70	75,20	7,95	-19,37	1,67	0,67
20200522-093224	INFO	41	44,01	29,63	55,26	1024,01	21,70	74,40	7,93	-19,14	1,81	0,59
20200522-093304	INFO	42	43,47	29,65	55,52	1024,00	21,70	74,50	7,95	-18,98	1,74	0,63
20200522-093344	INFO	43	44,01	29,65	55,74	1023,98	21,70	74,60	7,95	-18,86	1,81	0,62
20200522-093423	INFO	44	44,01	29,80	55,41	1023,99	21,80	74,70	8,00	-19,29	1,78	0,59
20200522-093503	INFO	45	44,01	29,76	54,62	1024,02	21,70	74,70	8,06	-20,08	1,77	0,53
20200522-093543	INFO	46	44,01	29,67	54,85	1024,02	21,80	74,90	7,87	-20,05	1,82	0,54
20200522-093622	INFO	47	44,01	29,62	54,72	1024,03	21,80	75,10	7,82	-20,38	1,84	0,53
20200522-093702	INFO	48	43,47	29,65	55,85	1024,07	21,80	75,30	7,85	-19,45	1,76	0,64
20200522-093742	INFO	49	44,01	29,63	55,73	1024,07	21,80	75,00	7,83	-19,27	1,84	0,61
20200522-093821	INFO	50	43,47	29,54	55,67	1024,08	21,80	75,10	7,74	-19,43	1,80	0,63
20200522-093901	INFO	51	44,01	29,63	54,84	1024,05	21,80	75,00	7,83	-20,16	1,84	0,54
20200522-093941	INFO	52	44,01	29,51	55,75	1024,09	21,80	75,00	7,71	-19,25	1,88	0,61
20200522-094020	INFO	53	44,01	29,54	56,02	1024,09	21,80	75,70	7,74	-19,68	1,87	0,61
20200522-094100	INFO	54	44,01	29,62	56,02	1024,10	21,90	75,90	7,72	-19,88	1,86	0,60
20200522-094140	INFO	55	44,01	29,54	56,19	1024,13	21,90	75,50	7,64	-19,31	1,89	0,63
20200522-094219	INFO	56	44,01	29,62	55,68	1024,12	21,80	74,50	7,82	-18,82	1,84	0,62
20200522-094259	INFO	57	44,01	29,63	55,90	1024,13	21,90	74,30	7,73	-18,40	1,86	0,65
20200522-094339	INFO	58	43,47	29,65	55,88	1024,12	21,80	74,00	7,85	-18,12	1,76	0,68
20200522-094458	INFO	59	44,01	29,60	56,09	1024,08	21,90	73,70	7,70	-17,61	1,87	0,69
20200522-094538	INFO	60	44,01	29,69	55,60	1024,10	21,80	73,20	7,89	-17,60	1,81	0,66
20200522-094617	INFO	61	44,01	29,52	55,85	1024,11	21,80	73,10	7,72	-17,25	1,88	0,69
20200522-094657	INFO	62	43,47	29,54	55,75	1024,09	21,80	73,50	7,74	-17,75	1,80	0,69
20200522-094737	INFO	63	43,47	29,54	55,47	1024,13	21,80	73,70	7,74	-18,23	1,80	0,66
20200522-094816	INFO	64	44,01	29,62	54,99	1024,09	21,80	73,20	7,82	-18,21	1,84	0,60
20200522-094856	INFO	65	44,01	29,72	55,62	1024,07	21,80	73,20	7,92	-17,58	1,80	0,66
20200522-094936	INFO	66	43,47	29,80	55,43	1024,11	21,80	73,70	8,00	-18,27	1,71	0,65
20200522-095015	INFO	67	44,01	29,72	55,15	1024,13	21,80	73,60	7,92	-18,45	1,80	0,60
20200522-095055	INFO	68	43,47	29,71	55,46	1024,16	21,90	73,60	7,81	-18,14	1,76	0,66
20200522-095135	INFO	69	43,47	29,49	55,23	1024,18	21,90	73,80	7,59	-18,57	1,84	0,63
20200522-095214	INFO	70	44,55	29,52	55,61	1024,17	21,90	73,30	7,62	-17,69	1,97	0,63
20200522-095254	INFO	71	44,01	29,58	55,58	1024,18	21,90	73,30	7,68	-17,72	1,88	0,65
20200522-095333	INFO	72	43,47	29,63	54,60	1024,20	21,90	73,90	7,73	-19,30	1,79	0,58
20200522-095413	INFO	73	44,01	29,54	55,38	1024,19	21,90	73,10	7,64	-17,72	1,89	0,64
20200522-095453	INFO	74	44,01	29,72	55,65	1024,19	21,90	73,20	7,82	-17,55	1,83	0,66
									7,67	-18,58	1,83	0,72

## get-factor_20200523
20200523-175947	INFO	____Sample	__CPU_Temp	_senseTemp	_sensHumid	_sensePres	__DHT_Temp	_DHT_Humid	_temp_diff	__hum_diff	temp_factor	hum_factor
20200523-180027	INFO	1	46,16	32,03	58,67	1025,48	25,60	73,50	6,43	-14,83	2,20	0,84
20200523-180107	INFO	2	45,62	31,99	58,26	1025,46	25,60	74,00	6,39	-15,74	2,13	0,80
20200523-180146	INFO	3	45,62	32,10	58,90	1025,47	25,60	74,20	6,50	-15,30	2,08	0,87
20200523-180226	INFO	4	46,16	32,28	58,11	1025,47	25,70	73,80	6,58	-15,69	2,11	0,76
20200523-180306	INFO	5	46,16	32,28	58,25	1025,52	25,70	73,80	6,58	-15,55	2,11	0,78
20200523-180345	INFO	6	45,62	32,37	58,12	1025,48	25,70	73,70	6,67	-15,58	1,99	0,80
20200523-180425	INFO	7	46,16	32,57	57,77	1025,56	25,70	73,70	6,87	-15,93	1,98	0,73
20200523-180505	INFO	8	46,16	32,57	57,50	1025,56	25,70	73,60	6,87	-16,10	1,98	0,70
20200523-180544	INFO	9	45,62	32,41	57,86	1025,56	25,70	73,60	6,71	-15,74	1,97	0,78
20200523-180624	INFO	10	46,16	32,57	57,31	1025,59	25,70	73,50	6,87	-16,19	1,98	0,69
20200523-180823	INFO	11	46,16	32,63	57,61	1025,57	25,70	73,40	6,93	-15,79	1,95	0,73
20200523-180903	INFO	12	46,16	32,61	56,92	1025,59	25,70	73,40	6,91	-16,48	1,96	0,65
20200523-181022	INFO	13	46,16	32,61	57,19	1025,65	25,70	73,30	6,91	-16,11	1,96	0,68
20200523-181102	INFO	14	46,16	32,65	57,19	1025,63	25,70	73,20	6,95	-16,01	1,94	0,69
20200523-181141	INFO	15	46,16	32,79	56,93	1025,62	25,80	73,30	6,99	-16,37	1,91	0,66
20200523-181301	INFO	16	47,24	32,81	57,40	1025,67	25,80	73,30	7,01	-15,90	2,06	0,64
20200523-181420	INFO	17	46,16	32,74	57,02	1025,67	25,80	73,40	6,94	-16,38	1,93	0,66
20200523-181500	INFO	18	46,16	32,83	56,48	1025,66	25,80	73,30	7,03	-16,82	1,90	0,61
20200523-181539	INFO	19	46,16	32,74	56,76	1025,63	25,80	73,20	6,94	-16,44	1,93	0,64
20200523-181619	INFO	20	46,16	32,70	56,83	1025,67	25,80	73,20	6,90	-16,37	1,95	0,65
20200523-181659	INFO	21	46,16	32,76	56,79	1025,73	25,80	73,20	6,96	-16,41	1,93	0,65
20200523-181738	INFO	22	46,16	32,77	56,45	1025,73	25,80	73,30	6,97	-16,85	1,92	0,61
20200523-181818	INFO	23	46,16	32,86	56,37	1025,69	25,80	73,30	7,06	-16,93	1,88	0,60
20200523-181857	INFO	24	46,16	32,83	56,76	1025,70	25,80	73,20	7,03	-16,44	1,90	0,64
20200523-181937	INFO	25	46,16	32,81	56,94	1025,74	25,80	73,10	7,01	-16,16	1,90	0,67
20200523-182017	INFO	26	46,16	32,81	56,60	1025,77	25,80	73,10	7,01	-16,50	1,90	0,63
20200523-182057	INFO	27	46,16	32,68	56,67	1025,72	25,80	73,10	6,88	-16,43	1,96	0,64
20200523-182136	INFO	28	46,70	32,92	56,57	1025,76	25,80	73,10	7,12	-16,53	1,94	0,60
20200523-182216	INFO	29	46,16	32,72	56,88	1025,71	25,80	73,10	6,92	-16,22	1,94	0,66
20200523-182255	INFO	30	46,16	32,90	56,89	1025,73	25,80	73,10	7,10	-16,21	1,87	0,66
20200523-182335	INFO	31	46,16	32,74	57,02	1025,70	25,80	73,10	6,94	-16,08	1,93	0,68
20200523-182415	INFO	32	46,16	32,85	56,57	1025,71	25,80	73,00	7,05	-16,43	1,89	0,63
20200523-182614	INFO	33	46,16	32,70	56,56	1025,70	25,80	73,00	6,90	-16,44	1,95	0,63
20200523-182813	INFO	34	46,70	32,81	57,28	1025,78	25,80	72,90	7,01	-15,62	1,98	0,68
20200523-182852	INFO	35	46,16	32,99	56,51	1025,73	25,80	73,00	7,19	-16,49	1,83	0,63
20200523-182932	INFO	36	46,16	32,74	56,05	1025,80	25,80	73,10	6,94	-17,05	1,93	0,58
20200523-183012	INFO	37	46,70	32,66	56,77	1025,80	25,80	73,10	6,86	-16,33	2,05	0,62
20200523-183131	INFO	38	46,70	32,99	56,79	1025,87	25,80	73,10	7,19	-16,31	1,91	0,62
20200523-183211	INFO	39	46,16	32,94	56,58	1025,93	25,80	73,10	7,14	-16,52	1,85	0,63
20200523-183250	INFO	40	46,16	32,97	56,47	1025,93	25,80	73,00	7,17	-16,53	1,84	0,62
20200523-183410	INFO	41	47,24	32,92	56,99	1025,96	25,80	73,20	7,12	-16,21	2,01	0,60
20200523-183449	INFO	42	46,70	32,88	56,48	1025,95	25,90	73,10	6,98	-16,62	1,98	0,59
20200523-183609	INFO	43	45,62	32,76	57,35	1025,91	25,90	73,10	6,86	-15,75	1,87	0,74
20200523-183728	INFO	44	46,16	32,61	56,98	1025,87	25,90	73,10	6,71	-16,12	2,02	0,67
20200523-183808	INFO	45	46,16	32,47	57,43	1025,88	25,90	72,90	6,57	-15,47	2,08	0,73
20200523-183927	INFO	46	46,70	32,74	57,23	1025,87	25,90	73,00	6,84	-15,77	2,04	0,67
20200523-184007	INFO	47	46,16	32,81	56,75	1025,88	25,90	73,00	6,91	-16,25	1,93	0,65
20200523-184046	INFO	48	46,70	32,61	56,96	1025,86	25,90	73,00	6,71	-16,04	2,10	0,64
20200523-184126	INFO	49	46,16	32,77	57,05	1025,84	25,80	72,90	6,97	-15,85	1,92	0,69
20200523-184206	INFO	50	46,16	32,77	57,05	1025,85	25,80	73,10	6,97	-16,05	1,92	0,68
20200523-184245	INFO	51	46,16	32,65	57,17	1025,80	25,80	73,10	6,85	-15,93	1,97	0,69
20200523-184325	INFO	52	46,70	32,77	57,06	1025,83	25,80	73,40	6,97	-16,34	2,01	0,63
20200523-184405	INFO	53	46,16	32,65	57,01	1025,79	25,80	73,40	6,85	-16,39	1,97	0,66
20200523-184524	INFO	54	46,70	32,54	58,44	1025,81	25,80	73,50	6,74	-15,06	2,10	0,78
20200523-184604	INFO	55	47,24	32,56	56,72	1025,84	25,80	73,30	6,76	-16,58	2,17	0,57
20200523-184643	INFO	56	46,16	32,54	57,57	1025,80	25,80	73,50	6,74	-15,93	2,02	0,72
20200523-184803	INFO	57	46,70	32,43	57,85	1025,82	25,80	73,50	6,63	-15,65	2,15	0,71
20200523-184842	INFO	58	46,16	32,57	57,61	1025,83	25,80	73,40	6,77	-15,79	2,00	0,73
20200523-184922	INFO	59	46,16	32,45	57,72	1025,84	25,80	73,30	6,65	-15,58	2,06	0,74
20200523-185002	INFO	60	46,16	32,48	57,40	1025,81	25,80	73,20	6,68	-15,80	2,05	0,71
20200523-185041	INFO	61	46,16	32,56	57,69	1025,83	25,80	73,20	6,76	-15,51	2,01	0,74
20200523-185121	INFO	62	46,16	32,57	57,37	1025,85	25,80	73,40	6,77	-16,03	2,01	0,70
20200523-185201	INFO	63	46,16	32,43	57,47	1025,79	25,80	73,40	6,63	-15,93	2,07	0,71
20200523-185240	INFO	64	46,16	32,45	58,08	1025,84	25,70	73,40	6,75	-15,32	2,03	0,78
20200523-185320	INFO	65	46,16	32,57	57,79	1025,84	25,80	73,40	6,77	-15,61	2,01	0,75
20200523-185400	INFO	66	46,16	32,52	57,27	1025,81	25,80	73,30	6,72	-16,03	2,03	0,69
20200523-185439	INFO	67	46,16	32,47	57,23	1025,82	25,80	73,30	6,67	-16,07	2,05	0,69
20200523-185519	INFO	68	46,16	32,41	57,08	1025,79	25,80	73,30	6,61	-16,22	2,08	0,67
20200523-185558	INFO	69	45,62	32,36	57,97	1025,76	25,80	73,40	6,56	-15,43	2,02	0,80
20200523-185638	INFO	70	46,16	32,23	57,60	1025,76	25,80	73,40	6,43	-15,80	2,17	0,72
20200523-185718	INFO	71	46,16	32,36	57,85	1025,76	25,80	73,20	6,56	-15,35	2,10	0,76
20200523-185758	INFO	72	45,62	32,37	57,93	1025,76	25,80	73,20	6,57	-15,27	2,02	0,81
20200523-185837	INFO	73	46,16	32,28	57,69	1025,73	25,80	73,30	6,48	-15,61	2,14	0,74
20200523-185917	INFO	74	46,16	32,30	57,93	1025,71	25,80	73,20	6,50	-15,27	2,13	0,77
20200523-191204	INFO	75	46,16	32,37	58,29	1025,70	25,80	72,70	6,57	-14,41	2,10	0,84
20200523-191243	INFO	76	46,16	32,34	57,76	1025,71	25,70	73,20	6,64	-15,44	2,08	0,75
20200523-191323	INFO	77	46,16	32,45	57,55	1025,78	25,80	73,40	6,65	-15,85	2,06	0,72
20200523-191403	INFO	78	46,70	32,39	57,95	1025,77	25,80	73,40	6,59	-15,45	2,17	0,73
20200523-191442	INFO	79	45,62	32,37	57,70	1025,75	25,80	73,40	6,57	-15,70	2,02	0,77
20200523-191522	INFO	80	46,16	32,66	57,26	1025,79	25,80	73,40	6,86	-16,14	1,97	0,69
20200523-191641	INFO	81	45,62	32,77	56,98	1025,81	25,80	73,30	6,97	-16,32	1,84	0,70
20200523-191800	INFO	82	46,16	32,97	56,64	1025,83	25,80	73,20	7,17	-16,56	1,84	0,63
20200523-191840	INFO	83	46,16	32,96	56,65	1025,88	25,80	73,20	7,16	-16,55	1,84	0,63
20200523-191920	INFO	84	46,16	32,96	56,10	1025,87	25,80	73,20	7,16	-17,10	1,84	0,58
20200523-191959	INFO	85	46,70	33,05	56,28	1025,88	25,80	73,10	7,25	-16,82	1,88	0,57
20200523-192039	INFO	86	46,70	32,72	56,30	1025,85	25,80	73,10	6,92	-16,80	2,02	0,57
20200523-192119	INFO	87	46,70	33,05	56,31	1025,82	25,80	73,00	7,25	-16,69	1,88	0,58
20200523-192158	INFO	88	46,70	33,01	56,51	1025,83	25,80	73,00	7,21	-16,49	1,90	0,59
20200523-192238	INFO	89	46,16	32,97	56,50	1025,82	25,90	73,10	7,07	-16,60	1,87	0,62
20200523-192318	INFO	90	46,16	32,88	55,50	1025,79	25,90	73,10	6,98	-17,60	1,90	0,53
20200523-192357	INFO	91	46,70	32,97	56,45	1025,84	25,90	73,20	7,07	-16,75	1,94	0,58
20200523-192437	INFO	92	47,24	32,96	56,17	1025,84	25,90	73,10	7,06	-16,93	2,02	0,53
20200523-192517	INFO	93	47,24	32,88	56,25	1025,82	25,90	73,10	6,98	-16,85	2,06	0,53
20200523-192556	INFO	94	46,16	32,79	56,87	1025,83	25,90	73,10	6,89	-16,23	1,94	0,66
20200523-192636	INFO	95	46,16	32,85	56,22	1025,87	25,90	73,10	6,95	-16,88	1,92	0,60
20200523-192716	INFO	96	46,16	33,10	56,31	1025,85	25,90	73,10	7,20	-16,79	1,81	0,60
20200523-192755	INFO	97	46,16	32,65	56,52	1025,82	25,90	73,10	6,75	-16,58	2,00	0,62
20200523-192835	INFO	98	46,16	32,85	56,64	1025,81	25,90	73,00	6,95	-16,36	1,92	0,64
20200523-193034	INFO	99	47,24	33,01	56,15	1025,96	25,90	72,90	7,11	-16,75	2,00	0,53
20200523-193114	INFO	100	46,70	33,03	55,83	1025,89	25,90	72,90	7,13	-17,07	1,92	0,53
20200523-193153	INFO	101	46,70	32,79	56,52	1025,85	25,90	72,80	6,89	-16,28	2,02	0,60
20200523-193313	INFO	102	46,70	32,88	56,87	1025,82	26,00	72,90	6,88	-16,03	2,01	0,63
20200523-193352	INFO	103	46,16	32,92	56,61	1025,84	25,90	72,90	7,02	-16,29	1,89	0,64
20200523-193432	INFO	104	46,70	32,90	56,28	1025,87	25,90	72,80	7,00	-16,52	1,97	0,58
20200523-193512	INFO	105	46,70	32,85	56,19	1025,79	25,90	72,80	6,95	-16,61	1,99	0,57
20200523-193631	INFO	106	46,16	33,03	56,25	1025,91	26,00	72,80	7,03	-16,55	1,87	0,61
20200523-193711	INFO	107	46,16	33,10	58,41	1025,92	26,00	72,80	7,10	-14,39	1,84	0,85
20200523-193750	INFO	108	47,24	33,01	56,14	1025,97	26,00	72,80	7,01	-16,66	2,03	0,53
20200523-193830	INFO	109	46,70	33,01	56,27	1026,02	26,00	72,80	7,01	-16,53	1,95	0,58
20200523-193910	INFO	110	46,70	33,12	55,88	1026,03	26,00	72,60	7,12	-16,72	1,91	0,55
20200523-193949	INFO	111	46,70	33,06	56,32	1026,03	26,00	72,80	7,06	-16,48	1,93	0,58
20200523-194029	INFO	112	46,16	33,03	56,57	1026,03	26,00	72,70	7,03	-16,13	1,87	0,65
20200523-194109	INFO	113	46,70	32,94	56,14	1026,06	26,00	72,70	6,94	-16,56	1,98	0,57
20200523-194148	INFO	114	46,70	33,10	56,18	1026,03	26,00	72,70	7,10	-16,52	1,92	0,57
20200523-194228	INFO	115	46,16	32,92	56,05	1025,96	26,00	72,70	6,92	-16,65	1,91	0,59
20200523-194308	INFO	116	47,24	33,10	56,18	1025,93	26,00	72,70	7,10	-16,52	1,99	0,54
20200523-194347	INFO	117	47,24	32,86	56,15	1025,97	26,00	72,60	6,86	-16,45	2,10	0,54
20200523-194427	INFO	118	46,70	32,99	56,26	1025,94	26,00	72,70	6,99	-16,44	1,96	0,58
20200523-194507	INFO	119	47,24	32,97	56,66	1026,03	26,00	72,60	6,97	-15,94	2,05	0,59
20200523-194546	INFO	120	46,70	33,16	56,37	1026,08	26,00	72,60	7,16	-16,23	1,89	0,60
20200523-194626	INFO	121	46,16	33,14	56,15	1026,09	26,00	72,60	7,14	-16,45	1,82	0,61
20200523-194706	INFO	122	46,70	33,08	56,01	1026,11	26,00	72,70	7,08	-16,69	1,92	0,56
20200523-194745	INFO	123	46,16	32,65	56,04	1026,05	26,00	72,70	6,65	-16,66	2,03	0,59
20200523-194825	INFO	124	46,70	32,61	57,56	1026,08	26,00	73,10	6,61	-15,54	2,13	0,70
20200523-194905	INFO	125	46,70	32,79	56,82	1026,16	26,00	72,90	6,79	-16,08	2,05	0,63
20200523-194944	INFO	126	46,16	32,88	56,76	1026,18	26,00	72,80	6,88	-16,04	1,93	0,66
20200523-195024	INFO	127	46,16	32,66	56,86	1026,14	26,00	72,90	6,66	-16,04	2,03	0,67
20200523-195104	INFO	128	46,70	32,88	56,89	1026,28	26,00	72,80	6,88	-15,91	2,01	0,64
20200523-195223	INFO	129	46,70	32,74	56,71	1026,31	26,00	72,80	6,74	-16,09	2,07	0,62
20200523-195303	INFO	130	46,70	33,19	56,65	1026,34	26,00	72,70	7,19	-16,05	1,88	0,62
20200523-195342	INFO	131	47,24	33,12	56,09	1026,41	26,00	72,80	7,12	-16,71	1,98	0,53
20200523-195501	INFO	132	46,70	32,83	56,47	1026,36	26,00	72,80	6,83	-16,33	2,03	0,60
20200523-195621	INFO	133	46,16	33,19	56,08	1026,43	26,00	72,70	7,19	-16,62	1,80	0,60
20200523-195700	INFO	134	46,70	32,97	56,72	1026,43	26,00	72,80	6,97	-16,08	1,97	0,62
20200523-195740	INFO	135	46,16	33,05	56,66	1026,36	26,00	72,70	7,05	-16,04	1,86	0,65
20200523-195820	INFO	136	47,24	32,94	56,18	1026,43	26,00	72,70	6,94	-16,52	2,06	0,54
20200523-195859	INFO	137	46,70	33,06	56,07	1026,42	26,00	72,70	7,06	-16,63	1,93	0,56
20200523-195939	INFO	138	46,70	32,83	56,29	1026,41	26,00	72,70	6,83	-16,41	2,03	0,58
20200523-200019	INFO	139	46,70	32,92	56,91	1026,36	26,00	72,80	6,92	-15,89	1,99	0,64
20200523-200138	INFO	140	47,24	32,97	56,35	1026,48	26,00	72,80	6,97	-16,45	2,05	0,55
20200523-200218	INFO	141	46,70	33,21	56,04	1026,46	26,00	72,80	7,21	-16,76	1,87	0,56
20200523-200257	INFO	142	46,70	33,08	55,81	1026,50	26,00	72,80	7,08	-16,99	1,92	0,54
20200523-200337	INFO	143	46,70	33,16	56,18	1026,55	26,00	72,70	7,16	-16,52	1,89	0,57
20200523-200456	INFO	144	46,16	33,08	55,52	1026,55	26,00	72,80	7,08	-17,28	1,85	0,54
20200523-200536	INFO	145	46,70	32,92	56,86	1026,55	26,00	72,80	6,92	-15,94	1,99	0,64
20200523-200616	INFO	146	47,24	33,17	56,25	1026,60	26,10	72,70	7,07	-16,45	1,99	0,55
20200523-200655	INFO	147	46,70	33,14	55,96	1026,57	26,10	72,80	7,04	-16,84	1,93	0,55
20200523-200735	INFO	148	46,16	33,32	56,06	1026,60	26,10	72,70	7,22	-16,64	1,78	0,59
20200523-200854	INFO	149	47,24	33,25	56,61	1026,69	26,10	72,60	7,15	-15,99	1,96	0,59
20200523-200934	INFO	150	47,24	33,23	56,31	1026,70	26,10	72,60	7,13	-16,29	1,96	0,56
20200523-201014	INFO	151	47,24	33,10	55,86	1026,61	26,10	72,70	7,00	-16,84	2,02	0,51
20200523-201053	INFO	152	46,16	33,12	56,42	1026,65	26,10	72,60	7,02	-16,18	1,86	0,63
20200523-201133	INFO	153	46,16	33,19	55,79	1026,63	26,10	72,70	7,09	-16,91	1,83	0,57
20200523-201252	INFO	154	47,24	33,08	56,13	1026,71	26,10	72,70	6,98	-16,57	2,03	0,54
20200523-201332	INFO	155	46,70	33,25	55,87	1026,70	26,10	72,70	7,15	-16,83	1,88	0,54
20200523-201412	INFO	156	46,70	33,19	56,38	1026,63	26,10	72,70	7,09	-16,32	1,91	0,59
20200523-201451	INFO	157	46,16	33,23	56,13	1026,65	26,10	72,70	7,13	-16,57	1,81	0,60
20200523-201531	INFO	158	46,70	33,12	56,17	1026,65	26,10	72,70	7,02	-16,53	1,93	0,57
20200523-201650	INFO	159	47,24	33,37	56,02	1026,74	26,10	72,70	7,27	-16,68	1,91	0,53
20200523-201730	INFO	160	47,24	33,17	55,89	1026,82	26,10	72,70	7,07	-16,81	1,99	0,51
20200523-201810	INFO	161	46,16	33,21	56,12	1026,78	26,10	72,70	7,11	-16,58	1,82	0,60
20200523-201849	INFO	162	47,24	33,03	56,69	1026,77	26,10	72,70	6,93	-16,01	2,05	0,59
20200523-201929	INFO	163	47,24	33,08	56,42	1026,75	26,10	72,70	6,98	-16,28	2,03	0,56
20200523-202009	INFO	164	47,24	32,96	56,15	1026,80	26,10	72,70	6,86	-16,55	2,08	0,54
20200523-202208	INFO	165	46,16	33,01	56,26	1026,74	26,10	72,90	6,91	-16,64	1,90	0,61
20200523-202247	INFO	166	46,16	32,97	56,48	1026,73	26,10	72,60	6,87	-16,12	1,92	0,64
20200523-202407	INFO	167	46,70	32,54	57,24	1026,68	26,10	72,70	6,44	-15,46	2,20	0,68
20200523-202446	INFO	168	47,24	32,19	58,00	1026,63	26,00	73,00	6,19	-15,00	2,43	0,72
20200523-202526	INFO	169	46,16	32,32	58,37	1026,67	26,10	73,30	6,22	-14,93	2,23	0,82
20200523-202606	INFO	170	46,16	32,45	57,95	1026,71	26,00	73,20	6,45	-15,25	2,13	0,77
20200523-202844	INFO	171	46,70	32,88	57,56	1026,80	26,00	73,00	6,88	-15,44	2,01	0,70
20200523-202924	INFO	172	46,70	33,03	56,65	1026,78	26,00	73,00	7,03	-16,35	1,94	0,61
20200523-203003	INFO	173	47,24	32,90	55,68	1026,81	26,10	73,10	6,80	-17,42	2,11	0,48
20200523-203043	INFO	174	46,16	33,10	56,73	1026,86	26,10	73,10	7,00	-16,37	1,87	0,65
20200523-203123	INFO	175	46,16	33,17	56,46	1026,87	26,10	73,00	7,07	-16,54	1,84	0,62
20200523-203202	INFO	176	46,70	33,26	56,02	1026,84	26,10	72,90	7,16	-16,88	1,88	0,55
20200523-203242	INFO	177	46,70	33,12	56,11	1026,74	26,10	72,90	7,02	-16,79	1,93	0,56
20200523-203401	INFO	178	46,70	32,94	56,48	1026,89	26,10	72,80	6,84	-16,32	2,01	0,60
20200523-203441	INFO	179	46,16	33,17	56,37	1026,89	26,10	72,90	7,07	-16,53	1,84	0,62
20200523-203521	INFO	180	46,70	33,12	55,45	1026,91	26,10	72,70	7,02	-17,25	1,93	0,51
20200523-203600	INFO	181	46,16	33,14	56,07	1026,93	26,10	72,70	7,04	-16,63	1,85	0,60
20200523-203640	INFO	182	46,70	33,21	56,23	1026,90	26,10	72,60	7,11	-16,37	1,90	0,58
20200523-203720	INFO	183	46,16	33,16	55,45	1026,85	26,10	72,70	7,06	-17,25	1,84	0,54
20200523-203759	INFO	184	47,24	33,26	56,08	1026,89	26,20	72,70	7,06	-16,62	1,98	0,53
20200523-203839	INFO	185	47,24	33,16	55,73	1026,88	26,10	72,70	7,06	-16,97	1,99	0,50
20200523-203919	INFO	186	46,16	33,19	56,23	1026,86	26,20	72,70	6,99	-16,47	1,86	0,61
20200523-204038	INFO	187	46,16	33,14	56,15	1026,86	26,10	72,60	7,04	-16,45	1,85	0,61
20200523-204118	INFO	188	46,16	33,16	55,94	1026,92	26,20	72,60	6,96	-16,66	1,87	0,59
20200523-204157	INFO	189	46,70	33,14	56,26	1026,97	26,10	72,50	7,04	-16,24	1,93	0,59
20200523-204237	INFO	190	46,70	33,16	57,35	1027,01	26,10	72,50	7,06	-15,15	1,92	0,70
20200523-204317	INFO	191	47,24	33,19	55,96	1026,98	26,10	72,50	7,09	-16,54	1,98	0,53
20200523-204356	INFO	192	46,70	33,10	56,18	1027,03	26,10	72,60	7,00	-16,42	1,94	0,58
20200523-204436	INFO	193	47,24	33,08	56,35	1027,04	26,10	72,50	6,98	-16,15	2,03	0,56
20200523-204516	INFO	194	46,16	33,25	56,05	1027,08	26,10	72,60	7,15	-16,55	1,81	0,60
20200523-204555	INFO	195	46,70	33,14	55,74	1027,10	26,10	72,60	7,04	-16,86	1,93	0,54
20200523-204635	INFO	196	47,24	33,08	56,34	1027,12	26,10	72,60	6,98	-16,26	2,03	0,56
20200523-204715	INFO	197	46,16	33,12	56,54	1027,03	26,10	72,60	7,02	-16,06	1,86	0,65
20200523-204754	INFO	198	47,24	33,10	56,19	1027,11	26,10	72,80	7,00	-16,61	2,02	0,54
20200523-204834	INFO	199	47,24	33,21	56,00	1027,12	26,10	72,60	7,11	-16,60	1,97	0,53
20200523-204914	INFO	200	46,70	33,23	56,00	1027,12	26,10	72,50	7,13	-16,50	1,89	0,56
20200523-204953	INFO	201	47,24	33,14	56,18	1027,10	26,10	72,60	7,04	-16,42	2,00	0,54
20200523-205113	INFO	202	46,70	32,97	56,20	1027,12	26,20	72,60	6,77	-16,40	2,03	0,58
20200523-205232	INFO	203	46,16	33,19	56,13	1027,14	26,20	72,50	6,99	-16,37	1,86	0,61
20200523-205312	INFO	204	47,24	33,28	56,14	1027,16	26,20	72,50	7,08	-16,36	1,97	0,54
20200523-205431	INFO	205	47,24	33,19	55,82	1027,19	26,20	72,60	6,99	-16,78	2,01	0,51
20200523-205511	INFO	206	47,24	33,26	56,07	1027,19	26,20	72,60	7,06	-16,53	1,98	0,53
20200523-205550	INFO	207	46,16	33,43	55,40	1027,22	26,20	72,60	7,23	-17,20	1,76	0,54
20200523-205630	INFO	208	47,24	33,19	56,10	1027,19	26,20	72,60	6,99	-16,50	2,01	0,54
20200523-205710	INFO	209	47,24	33,26	55,90	1027,30	26,20	72,60	7,06	-16,70	1,98	0,52
20200523-205749	INFO	210	46,16	33,23	55,97	1027,23	26,20	72,50	7,03	-16,53	1,84	0,59
20200523-205909	INFO	211	46,70	33,16	56,02	1027,30	26,20	72,50	6,96	-16,48	1,95	0,57
20200523-205948	INFO	212	47,24	33,30	56,15	1027,40	26,20	72,60	7,10	-16,45	1,96	0,54
20200523-210028	INFO	213	47,24	33,34	56,26	1027,44	26,20	72,50	7,14	-16,24	1,95	0,56
20200523-210108	INFO	214	46,70	33,32	56,11	1027,43	26,20	72,50	7,12	-16,39	1,88	0,57
20200523-210147	INFO	215	47,24	33,30	56,32	1027,44	26,20	72,60	7,10	-16,28	1,96	0,56
20200523-210227	INFO	216	46,16	33,19	55,81	1027,45	26,20	72,60	6,99	-16,79	1,86	0,57
20200523-210306	INFO	217	46,16	33,30	56,30	1027,50	26,20	72,60	7,10	-16,30	1,81	0,62
20200523-210346	INFO	218	47,24	32,97	56,50	1027,50	26,20	72,60	6,77	-16,10	2,11	0,58
20200523-210426	INFO	219	46,16	33,23	55,70	1027,52	26,20	72,50	7,03	-16,80	1,84	0,57
20200523-210505	INFO	220	47,24	33,28	56,07	1027,55	26,20	72,50	7,08	-16,43	1,97	0,54
20200523-210545	INFO	221	46,70	33,21	56,06	1027,56	26,20	72,50	7,01	-16,44	1,92	0,57
20200523-210625	INFO	222	46,70	33,17	56,28	1027,57	26,30	72,30	6,87	-16,02	1,97	0,60
20200523-210704	INFO	223	46,70	33,06	56,09	1027,59	26,20	72,10	6,86	-16,01	1,99	0,59
20200523-210824	INFO	224	47,24	32,97	56,47	1027,58	26,30	72,50	6,67	-16,03	2,14	0,58
20200523-210943	INFO	225	47,24	32,86	56,93	1027,61	26,30	72,70	6,56	-15,77	2,19	0,61
20200523-211102	INFO	226	47,24	32,79	56,72	1027,59	26,20	72,90	6,59	-16,18	2,19	0,59
									6,93	-16,28	1,97	0,63

## get-factor_20200524
20200524-110016	INFO	____Sample	__CPU_Temp	_senseTemp	_sensHumid	_sensePres	__DHT_Temp	_DHT_Humid	_temp_diff	__hum_diff	temp_factor	hum_factor
20200524-111011	INFO	1	42,39	28,67	55,71	1030,04	24,20	62,30	4,47	-6,59	3,07	2,02
20200524-111051	INFO	2	41,86	28,63	56,30	1030,07	24,30	62,50	4,33	-6,20	3,06	2,33
20200524-111130	INFO	3	42,39	28,87	56,48	1030,07	24,30	62,70	4,57	-6,22	2,96	2,27
20200524-111210	INFO	4	42,93	28,98	55,75	1030,10	24,30	63,00	4,68	-7,25	2,98	1,77
20200524-111250	INFO	5	42,39	29,02	55,80	1030,06	24,30	62,40	4,72	-6,60	2,83	2,03
20200524-111329	INFO	6	41,86	28,93	55,45	1030,08	24,30	62,60	4,63	-7,15	2,79	1,90
20200524-111409	INFO	7	42,39	28,94	56,44	1030,08	24,30	62,20	4,64	-5,76	2,90	2,44
20200524-111449	INFO	8	42,93	29,12	55,60	1030,14	24,30	62,70	4,82	-7,10	2,87	1,78
20200524-111528	INFO	9	42,93	29,02	55,49	1030,10	24,40	62,80	4,62	-7,31	3,01	1,72
20200524-111608	INFO	10	42,93	29,07	55,90	1030,08	24,40	63,00	4,67	-7,10	2,97	1,83
20200524-111648	INFO	11	42,93	29,29	56,23	1030,13	24,40	63,30	4,89	-7,07	2,79	1,88
20200524-111727	INFO	12	43,47	29,42	55,96	1030,11	24,40	63,90	5,02	-7,94	2,80	1,57
20200524-111807	INFO	13	42,93	29,36	55,54	1030,09	24,40	64,10	4,96	-8,56	2,74	1,47
20200524-111847	INFO	14	42,93	29,32	56,05	1030,09	24,40	64,20	4,92	-8,15	2,77	1,61
20200524-111926	INFO	15	42,93	29,47	56,63	1030,08	24,50	64,70	4,97	-8,07	2,71	1,70
20200524-112006	INFO	16	43,47	29,34	56,70	1030,10	24,50	65,20	4,84	-8,50	2,92	1,56
20200524-112046	INFO	17	43,47	29,52	56,85	1030,06	24,50	65,60	5,02	-8,75	2,78	1,53
20200524-112125	INFO	18	44,01	29,34	57,82	1030,09	24,50	66,20	4,84	-8,38	3,03	1,65
20200524-112245	INFO	19	42,93	29,58	57,52	1030,05	24,50	67,00	5,08	-9,48	2,63	1,54
20200524-112324	INFO	20	43,47	29,34	57,56	1030,08	24,50	67,00	4,84	-9,44	2,92	1,49
20200524-112404	INFO	21	43,47	29,51	58,44	1029,99	24,50	67,10	5,01	-8,66	2,79	1,73
20200524-112444	INFO	22	43,47	29,63	58,16	1030,03	24,50	67,20	5,13	-9,04	2,70	1,62
20200524-112523	INFO	23	43,47	29,45	58,08	1029,99	24,50	67,80	4,95	-9,72	2,83	1,50
20200524-112603	INFO	24	43,47	29,38	58,57	1030,15	24,50	68,10	4,88	-9,53	2,89	1,58
20200524-112643	INFO	25	43,47	29,34	58,81	1030,06	24,50	68,50	4,84	-9,69	2,92	1,58
20200524-112722	INFO	26	43,47	29,47	59,16	1030,06	24,50	68,60	4,97	-9,44	2,82	1,66
20200524-112802	INFO	27	43,47	29,58	59,69	1030,07	24,50	69,10	5,08	-9,41	2,73	1,72
20200524-112842	INFO	28	44,01	29,43	58,89	1030,01	24,50	68,70	4,93	-9,81	2,96	1,52
20200524-112921	INFO	29	43,47	29,56	59,10	1030,08	24,50	68,90	5,06	-9,80	2,75	1,59
20200524-113001	INFO	30	42,93	29,45	59,29	1030,05	24,50	69,20	4,95	-9,91	2,72	1,65
20200524-113120	INFO	31	43,47	29,60	59,26	1029,94	24,50	69,40	5,10	-10,14	2,72	1,56
20200524-113200	INFO	32	44,01	29,67	58,40	1030,01	24,50	69,20	5,17	-10,80	2,77	1,33
20200524-113319	INFO	33	43,47	29,51	59,61	1029,97	24,50	69,90	5,01	-10,29	2,79	1,57
20200524-113359	INFO	34	44,01	29,56	59,59	1029,99	24,50	69,80	5,06	-10,21	2,86	1,53
20200524-113439	INFO	35	44,01	29,60	59,74	1029,99	24,60	69,80	5,00	-10,06	2,88	1,56
20200524-113518	INFO	36	43,47	29,58	59,53	1029,97	24,50	69,90	5,08	-10,37	2,73	1,55
20200524-113558	INFO	37	44,01	29,63	61,07	1029,98	24,50	69,70	5,13	-8,63	2,80	1,98
20200524-113638	INFO	38	44,01	29,58	59,22	1029,93	24,50	69,70	5,08	-10,48	2,84	1,45
20200524-113717	INFO	39	44,01	29,62	59,61	1029,94	24,50	69,90	5,12	-10,29	2,81	1,52
20200524-113757	INFO	40	44,01	29,62	59,63	1029,97	24,50	70,20	5,12	-10,57	2,81	1,48
20200524-113837	INFO	41	43,47	29,58	59,60	1029,94	24,50	70,30	5,08	-10,70	2,73	1,51
20200524-113916	INFO	42	44,01	29,74	59,23	1029,92	24,60	70,20	5,14	-10,97	2,78	1,39
20200524-113956	INFO	43	44,01	29,85	59,33	1029,92	24,60	69,90	5,25	-10,57	2,70	1,45
20200524-114036	INFO	44	43,47	29,80	59,12	1029,91	24,60	69,60	5,20	-10,48	2,63	1,49
20200524-114115	INFO	45	44,01	29,85	58,91	1029,90	24,60	69,50	5,25	-10,59	2,70	1,41
20200524-130120	INFO	46	44,55	29,78	59,32	1029,80	24,90	68,40	4,88	-9,08	3,03	1,63
20200524-130240	INFO	47	44,01	30,05	58,51	1029,77	24,90	68,90	5,15	-10,39	2,71	1,40
20200524-130319	INFO	48	44,01	29,94	58,81	1029,77	24,90	68,70	5,04	-9,89	2,79	1,50
20200524-130359	INFO	49	43,47	29,92	58,48	1029,78	24,80	68,90	5,12	-10,42	2,65	1,44
20200524-130439	INFO	50	44,01	30,05	58,85	1029,73	24,90	68,90	5,15	-10,05	2,71	1,48
20200524-130558	INFO	51	44,01	29,98	58,78	1029,72	24,90	68,90	5,08	-10,12	2,76	1,46
20200524-130638	INFO	52	44,01	30,03	58,65	1029,72	24,90	69,10	5,13	-10,45	2,73	1,40
20200524-130717	INFO	53	43,47	30,00	58,56	1029,69	24,90	69,10	5,10	-10,54	2,64	1,43
20200524-130757	INFO	54	44,01	29,96	58,43	1029,71	24,90	68,90	5,06	-10,47	2,78	1,38
20200524-130837	INFO	55	43,47	29,98	58,18	1029,71	24,90	68,80	5,08	-10,62	2,66	1,39
20200524-130916	INFO	56	44,01	29,98	59,26	1029,74	24,90	68,90	5,08	-9,64	2,76	1,58
20200524-130956	INFO	57	45,08	30,16	58,58	1029,74	24,90	68,90	5,26	-10,32	2,84	1,31
20200524-131036	INFO	58	44,55	30,07	58,41	1029,73	24,90	68,70	5,17	-10,29	2,80	1,35
20200524-131115	INFO	59	44,01	29,98	59,12	1029,73	24,90	68,90	5,08	-9,78	2,76	1,54
20200524-131155	INFO	60	44,55	29,89	58,75	1029,77	24,80	68,90	5,09	-10,15	2,88	1,40
20200524-131235	INFO	61	44,55	30,07	58,61	1029,73	24,80	69,20	5,27	-10,59	2,75	1,33
20200524-131314	INFO	62	45,08	30,11	58,55	1029,71	24,80	69,20	5,31	-10,65	2,82	1,26
20200524-131354	INFO	63	44,55	29,81	58,54	1029,77	24,80	68,90	5,01	-10,36	2,94	1,35
20200524-131434	INFO	64	44,01	30,01	58,59	1029,76	24,80	69,00	5,21	-10,41	2,69	1,40
20200524-131553	INFO	65	44,01	30,05	58,09	1029,72	24,70	69,30	5,35	-11,21	2,61	1,26
20200524-131633	INFO	66	44,01	30,05	58,16	1029,72	24,80	69,30	5,25	-11,14	2,66	1,27
20200524-131712	INFO	67	44,01	30,07	57,55	1029,68	24,80	68,90	5,27	-11,35	2,65	1,19
20200524-131752	INFO	68	44,01	29,98	58,20	1029,70	24,80	69,00	5,18	-10,80	2,71	1,31
20200524-131911	INFO	69	44,55	30,09	58,14	1029,66	24,80	69,30	5,29	-11,16	2,73	1,22
20200524-131951	INFO	70	44,01	30,00	58,43	1029,67	24,80	69,20	5,20	-10,77	2,69	1,34
20200524-132031	INFO	71	44,01	29,94	58,59	1029,70	24,80	69,20	5,14	-10,61	2,74	1,37
20200524-132110	INFO	72	44,55	30,00	58,04	1029,65	24,70	69,30	5,30	-11,26	2,75	1,20
20200524-132230	INFO	73	44,01	29,96	59,03	1029,68	24,80	69,50	5,16	-10,47	2,72	1,43
20200524-132309	INFO	74	44,01	30,21	58,05	1029,66	24,80	69,70	5,41	-11,65	2,55	1,21
20200524-132349	INFO	75	44,55	30,29	58,21	1029,61	24,80	69,30	5,49	-11,09	2,60	1,23
20200524-132429	INFO	76	43,47	30,20	58,20	1029,61	24,80	69,20	5,40	-11,00	2,46	1,34
20200524-132508	INFO	77	44,01	29,96	57,47	1029,64	24,80	69,30	5,16	-11,83	2,72	1,14
20200524-132548	INFO	78	44,01	30,18	58,62	1029,64	24,90	69,40	5,28	-10,78	2,62	1,36
20200524-132627	INFO	79	44,55	30,27	57,55	1029,64	24,80	69,10	5,47	-11,55	2,61	1,13
20200524-132707	INFO	80	44,01	30,18	58,11	1029,64	24,80	69,10	5,38	-10,99	2,57	1,28
20200524-132747	INFO	81	44,55	30,41	58,21	1029,60	24,80	69,30	5,61	-11,09	2,52	1,23
20200524-132826	INFO	82	44,01	30,14	58,14	1029,67	24,80	68,90	5,34	-10,76	2,60	1,31
20200524-132906	INFO	83	44,55	30,01	57,77	1029,67	24,80	68,90	5,21	-11,13	2,79	1,19
20200524-132946	INFO	84	44,55	30,09	58,19	1029,58	24,80	68,90	5,29	-10,71	2,73	1,27
20200524-133025	INFO	85	44,01	30,11	58,06	1029,65	24,80	69,00	5,31	-10,94	2,62	1,28
20200524-133105	INFO	86	44,01	29,92	58,53	1029,60	24,80	68,90	5,12	-10,37	2,75	1,40
20200524-133145	INFO	87	44,55	30,09	58,35	1029,60	24,80	69,20	5,29	-10,85	2,73	1,27
20200524-133224	INFO	88	44,01	30,14	58,33	1029,56	24,80	69,40	5,34	-11,07	2,60	1,29
20200524-133304	INFO	89	44,01	30,05	58,32	1029,57	24,80	69,30	5,25	-10,98	2,66	1,30
20200524-133344	INFO	90	44,55	30,21	58,29	1029,51	24,80	69,40	5,41	-11,11	2,65	1,24
20200524-133423	INFO	91	44,01	30,16	57,91	1029,54	24,80	69,20	5,36	-11,29	2,58	1,23
20200524-133503	INFO	92	44,55	30,21	57,94	1029,50	24,80	68,90	5,41	-10,96	2,65	1,22
20200524-133543	INFO	93	44,55	30,34	57,90	1029,51	24,80	68,80	5,54	-10,90	2,56	1,22
20200524-133622	INFO	94	44,01	30,23	57,42	1029,55	24,80	68,70	5,43	-11,28	2,54	1,19
20200524-133702	INFO	95	44,55	30,16	57,94	1029,56	24,80	68,50	5,36	-10,56	2,68	1,27
20200524-133742	INFO	96	44,01	30,05	57,92	1029,50	24,80	68,50	5,25	-10,58	2,66	1,31
20200524-133821	INFO	97	44,55	30,20	58,05	1029,50	24,80	68,70	5,40	-10,65	2,66	1,27
20200524-133901	INFO	98	44,01	30,34	57,51	1029,46	24,80	68,80	5,54	-11,29	2,47	1,20
20200524-133941	INFO	99	44,55	30,29	57,39	1029,55	24,80	68,80	5,49	-11,41	2,60	1,13
20200524-134020	INFO	100	44,55	30,03	57,38	1029,51	24,70	68,70	5,33	-11,32	2,72	1,13
20200524-134100	INFO	101	44,55	30,27	57,62	1029,51	24,70	68,80	5,57	-11,18	2,56	1,17
20200524-134140	INFO	102	44,55	30,25	57,51	1029,48	24,70	68,90	5,55	-11,39	2,58	1,14
20200524-134219	INFO	103	45,08	30,40	56,36	1029,49	24,70	69,10	5,70	-12,74	2,58	0,89
20200524-134259	INFO	104	44,55	30,23	57,70	1029,47	24,80	69,10	5,43	-11,40	2,64	1,15
20200524-134418	INFO	105	44,55	30,45	58,65	1029,57	24,70	69,10	5,75	-10,45	2,45	1,35
20200524-134458	INFO	106	44,55	30,21	57,36	1029,54	24,80	69,00	5,41	-11,64	2,65	1,10
20200524-134617	INFO	107	44,01	30,56	56,98	1029,49	24,80	69,30	5,76	-12,32	2,34	1,05
20200524-134657	INFO	108	44,01	30,45	57,82	1029,50	24,80	69,20	5,65	-11,38	2,40	1,21
20200524-134737	INFO	109	44,55	30,25	57,78	1029,52	24,80	69,00	5,45	-11,22	2,62	1,18
20200524-134816	INFO	110	44,01	30,49	57,87	1029,51	24,90	69,30	5,59	-11,43	2,42	1,21
20200524-134856	INFO	111	44,55	30,49	57,39	1029,48	25,00	69,10	5,49	-11,71	2,56	1,10
20200524-134936	INFO	112	44,55	30,58	57,00	1029,45	25,00	69,00	5,58	-12,00	2,50	1,04
20200524-135015	INFO	113	45,08	30,50	57,53	1029,51	25,10	68,90	5,40	-11,37	2,70	1,09
20200524-135055	INFO	114	45,08	30,72	57,43	1029,46	25,10	68,80	5,62	-11,37	2,56	1,09
20200524-135135	INFO	115	45,08	30,60	57,37	1029,46	25,20	68,70	5,40	-11,33	2,68	1,08
20200524-135334	INFO	116	45,08	30,54	57,74	1029,46	25,30	68,50	5,24	-10,76	2,77	1,18
20200524-135612	INFO	117	45,08	30,80	57,72	1029,44	25,40	68,30	5,40	-10,58	2,64	1,19
20200524-135811	INFO	118	45,08	30,81	57,29	1029,44	25,40	68,30	5,41	-11,01	2,64	1,11
20200524-135851	INFO	119	45,08	30,78	56,88	1029,44	25,40	68,20	5,38	-11,32	2,66	1,04
20200524-135930	INFO	120	45,08	30,92	57,89	1029,44	25,40	68,20	5,52	-10,31	2,57	1,24
20200524-140050	INFO	121	45,08	30,83	57,63	1029,37	25,50	68,20	5,33	-10,57	2,67	1,19
20200524-140129	INFO	122	45,08	30,85	57,54	1029,41	25,50	68,10	5,35	-10,56	2,66	1,18
20200524-140209	INFO	123	45,08	30,81	57,39	1029,40	25,50	68,10	5,31	-10,71	2,69	1,15
20200524-140249	INFO	124	45,08	30,94	57,53	1029,37	25,50	68,10	5,44	-10,57	2,60	1,18
20200524-140328	INFO	125	45,62	30,90	57,16	1029,41	25,50	68,10	5,40	-10,94	2,73	1,05
20200524-140408	INFO	126	45,08	30,78	57,43	1029,39	25,50	68,10	5,28	-10,67	2,71	1,16
20200524-140607	INFO	127	45,08	30,96	57,48	1029,37	25,50	68,00	5,46	-10,52	2,59	1,18
20200524-140647	INFO	128	45,08	30,80	57,91	1029,37	25,50	68,00	5,30	-10,09	2,69	1,27
20200524-140726	INFO	129	45,08	30,89	57,40	1029,31	25,60	68,10	5,29	-10,70	2,68	1,15
20200524-140846	INFO	130	45,08	30,99	57,91	1029,33	25,60	68,10	5,39	-10,19	2,61	1,26
20200524-140925	INFO	131	45,08	30,98	57,71	1029,36	25,50	68,00	5,48	-10,29	2,57	1,23
20200524-141005	INFO	132	45,08	31,03	57,31	1029,34	25,60	68,00	5,43	-10,69	2,59	1,14
20200524-141045	INFO	133	45,62	30,96	57,25	1029,33	25,60	68,00	5,36	-10,75	2,74	1,08
20200524-141124	INFO	134	45,08	31,10	56,86	1029,32	25,60	68,10	5,50	-11,24	2,54	1,05
20200524-141244	INFO	135	45,62	31,09	57,51	1029,30	25,60	68,00	5,49	-10,49	2,65	1,13
20200524-141323	INFO	136	45,08	30,96	57,64	1029,33	25,60	68,00	5,36	-10,36	2,63	1,21
20200524-141443	INFO	137	45,08	30,98	56,67	1029,34	25,60	68,00	5,38	-11,33	2,62	1,02
20200524-141522	INFO	138	45,62	30,98	57,10	1029,31	25,60	68,00	5,38	-10,90	2,72	1,05
20200524-141602	INFO	139	45,08	31,23	57,39	1029,34	25,60	68,10	5,63	-10,71	2,46	1,15
20200524-141642	INFO	140	45,62	31,25	57,12	1029,34	25,60	68,10	5,65	-10,98	2,54	1,05
20200524-141721	INFO	141	45,08	31,29	57,05	1029,35	25,60	68,00	5,69	-10,95	2,42	1,09
20200524-141801	INFO	142	45,08	31,32	56,91	1029,37	25,60	68,00	5,72	-11,09	2,41	1,07
20200524-141841	INFO	143	45,62	31,18	56,49	1029,31	25,70	68,00	5,48	-11,51	2,64	0,94
20200524-141920	INFO	144	45,08	31,34	57,28	1029,35	25,70	68,00	5,64	-10,72	2,44	1,14
20200524-142000	INFO	145	45,08	31,19	56,62	1029,38	25,70	68,10	5,49	-11,48	2,53	1,01
20200524-142040	INFO	146	45,62	31,23	57,29	1029,38	25,70	68,10	5,53	-10,81	2,60	1,08
20200524-142119	INFO	147	45,08	31,23	56,56	1029,38	25,70	68,10	5,53	-11,54	2,50	0,99
20200524-142159	INFO	148	45,08	31,19	56,94	1029,38	25,70	68,00	5,49	-11,06	2,53	1,07
20200524-142239	INFO	149	45,08	31,34	56,86	1029,38	25,70	68,10	5,64	-11,24	2,44	1,05
20200524-142318	INFO	150	45,62	31,34	56,79	1029,40	25,70	68,00	5,64	-11,21	2,53	1,00
20200524-142358	INFO	151	45,08	31,29	56,75	1029,40	25,70	68,00	5,59	-11,25	2,47	1,04
20200524-142438	INFO	152	45,62	31,32	56,18	1029,39	25,70	68,00	5,62	-11,82	2,54	0,89
20200524-142517	INFO	153	45,08	31,41	56,51	1029,41	25,70	67,90	5,71	-11,39	2,39	1,00
20200524-142557	INFO	154	45,62	31,43	56,54	1029,38	25,80	68,10	5,63	-11,56	2,52	0,94
20200524-142637	INFO	155	45,08	31,38	56,92	1029,40	25,70	67,90	5,68	-10,98	2,41	1,08
20200524-142716	INFO	156	45,62	31,41	56,89	1029,36	25,80	68,00	5,61	-11,11	2,53	1,01
20200524-142756	INFO	157	45,08	31,41	56,73	1029,35	25,80	68,10	5,61	-11,37	2,44	1,02
20200524-142835	INFO	158	46,16	31,41	56,70	1029,34	25,70	67,90	5,71	-11,20	2,58	0,94
20200524-143034	INFO	159	45,08	31,34	56,55	1029,34	25,80	68,00	5,54	-11,45	2,48	1,00
20200524-143114	INFO	160	45,08	31,27	57,06	1029,33	25,70	68,00	5,57	-10,94	2,48	1,10
20200524-143154	INFO	161	45,08	31,19	57,81	1029,36	25,70	67,90	5,49	-10,09	2,53	1,26
20200524-143233	INFO	162	45,08	31,30	57,04	1029,36	25,80	68,10	5,50	-11,06	2,51	1,08
20200524-143313	INFO	163	45,62	31,39	56,87	1029,34	25,80	68,20	5,59	-11,33	2,55	0,99
20200524-143353	INFO	164	45,62	31,48	56,59	1029,34	25,80	68,20	5,68	-11,61	2,49	0,94
20200524-143432	INFO	165	45,08	31,50	56,41	1029,31	25,80	68,00	5,70	-11,59	2,38	0,98
20200524-143512	INFO	166	45,62	31,38	56,50	1029,33	25,80	68,10	5,58	-11,60	2,55	0,94
20200524-143552	INFO	167	45,08	31,58	56,57	1029,28	25,80	68,10	5,78	-11,53	2,34	1,00
20200524-143631	INFO	168	45,62	31,43	56,77	1029,27	25,80	68,20	5,63	-11,43	2,52	0,98
20200524-143711	INFO	169	45,08	31,58	56,31	1029,30	25,80	68,20	5,78	-11,89	2,34	0,94
20200524-143751	INFO	170	45,08	31,50	57,19	1029,32	25,80	68,20	5,70	-11,01	2,38	1,10
20200524-143830	INFO	171	45,08	31,78	56,45	1029,28	25,80	68,40	5,98	-11,95	2,22	0,95
20200524-143910	INFO	172	45,08	31,68	56,16	1029,30	25,80	68,40	5,88	-12,24	2,28	0,91
20200524-143950	INFO	173	45,62	31,76	56,25	1029,27	25,70	68,50	6,06	-12,25	2,29	0,87
20200524-144029	INFO	174	45,08	31,94	56,51	1029,24	25,70	68,80	6,24	-12,29	2,11	0,93
20200524-144109	INFO	175	45,08	31,94	55,97	1029,28	25,70	69,00	6,24	-13,03	2,11	0,84
20200524-144149	INFO	176	45,62	31,87	55,99	1029,29	25,60	69,10	6,27	-13,11	2,19	0,79
20200524-144228	INFO	177	45,08	31,90	55,87	1029,29	25,60	69,30	6,30	-13,43	2,09	0,80
20200524-144308	INFO	178	45,62	32,03	55,96	1029,27	25,60	69,40	6,43	-13,44	2,11	0,77
20200524-144348	INFO	179	45,08	32,05	55,96	1029,27	25,60	69,70	6,45	-13,74	2,02	0,79
20200524-144427	INFO	180	45,62	31,96	55,58	1029,26	25,50	69,60	6,46	-14,02	2,11	0,71
20200524-144547	INFO	181	45,62	32,12	55,51	1029,26	25,50	70,00	6,62	-14,49	2,04	0,68
20200524-144626	INFO	182	45,62	32,10	55,72	1029,30	25,50	70,10	6,60	-14,38	2,05	0,70
20200524-144706	INFO	183	45,62	32,08	55,84	1029,26	25,50	70,30	6,58	-14,46	2,06	0,71
20200524-144746	INFO	184	46,16	32,14	55,56	1029,27	25,50	70,20	6,64	-14,64	2,11	0,64
20200524-144825	INFO	185	45,62	32,25	55,74	1029,26	25,50	70,40	6,75	-14,66	1,98	0,69
20200524-144905	INFO	186	45,62	32,30	56,44	1029,25	25,50	70,40	6,80	-13,96	1,96	0,78
20200524-144945	INFO	187	46,16	32,23	54,89	1029,25	25,50	70,40	6,73	-15,51	2,07	0,56
20200524-145024	INFO	188	45,62	32,12	54,76	1029,21	25,40	70,60	6,72	-15,84	2,01	0,58
20200524-145104	INFO	189	46,16	32,12	55,79	1029,21	25,40	70,60	6,72	-14,81	2,09	0,65
20200524-145144	INFO	190	46,16	32,25	55,94	1029,25	25,40	70,60	6,85	-14,66	2,03	0,67
20200524-145223	INFO	191	45,62	32,25	55,44	1029,21	25,40	70,50	6,85	-15,06	1,95	0,65
20200524-145303	INFO	192	46,16	32,08	55,49	1029,19	25,40	70,50	6,68	-15,01	2,11	0,62
20200524-145343	INFO	193	46,16	32,21	55,48	1029,21	25,40	70,50	6,81	-15,02	2,05	0,62
20200524-145422	INFO	194	45,62	32,36	56,35	1029,12	25,40	70,50	6,96	-14,15	1,91	0,76
20200524-145502	INFO	195	46,16	32,23	55,49	1029,17	25,40	70,50	6,83	-15,01	2,04	0,62
20200524-145542	INFO	196	46,16	32,19	55,17	1029,16	25,40	70,60	6,79	-15,43	2,06	0,58
20200524-145621	INFO	197	45,62	32,28	55,34	1029,14	25,40	70,60	6,88	-15,26	1,94	0,64
20200524-145701	INFO	198	46,16	32,39	55,37	1029,16	25,40	70,60	6,99	-15,23	1,97	0,60
20200524-145741	INFO	199	46,16	32,17	55,16	1029,18	25,40	70,50	6,77	-15,34	2,07	0,59
20200524-145820	INFO	200	45,62	32,25	55,33	1029,17	25,40	70,60	6,85	-15,27	1,95	0,64
20200524-145900	INFO	201	45,62	32,25	55,25	1029,20	25,40	70,60	6,85	-15,35	1,95	0,63
20200524-145939	INFO	202	46,16	32,30	55,13	1029,22	25,40	70,60	6,90	-15,47	2,01	0,58
20200524-150019	INFO	203	45,62	32,32	55,36	1029,22	25,40	70,60	6,92	-15,24	1,92	0,64
20200524-114155	INFO	204	44,01	29,85	58,82	1029,92	24,60	69,60	5,25	-10,78	2,70	1,37
20200524-114234	INFO	205	43,47	29,87	59,29	1029,96	24,60	69,80	5,27	-10,51	2,58	1,51
20200524-114314	INFO	206	44,01	29,78	59,34	1029,89	24,70	69,80	5,08	-10,46	2,80	1,47
20200524-114354	INFO	207	44,01	29,74	59,12	1029,84	24,60	69,70	5,14	-10,58	2,78	1,43
20200524-114433	INFO	208	43,47	29,89	59,43	1029,86	24,60	69,90	5,29	-10,47	2,57	1,52
20200524-114553	INFO	209	43,47	29,62	59,56	1029,89	24,60	70,00	5,02	-10,44	2,76	1,54
20200524-114632	INFO	210	44,01	29,63	59,60	1029,97	24,60	70,10	5,03	-10,50	2,86	1,48
20200524-114752	INFO	211	43,47	29,89	59,54	1029,92	24,60	70,20	5,29	-10,66	2,57	1,51
20200524-114831	INFO	212	43,47	29,96	58,96	1029,93	24,60	70,20	5,36	-11,24	2,52	1,38
20200524-114911	INFO	213	44,01	29,81	59,53	1029,96	24,60	70,00	5,21	-10,47	2,73	1,48
20200524-114951	INFO	214	44,01	29,72	59,44	1029,88	24,70	69,90	5,02	-10,46	2,85	1,48
20200524-115030	INFO	215	44,01	29,85	59,62	1029,89	24,60	70,30	5,25	-10,68	2,70	1,46
20200524-115110	INFO	216	44,01	29,85	59,23	1029,96	24,60	70,10	5,25	-10,87	2,70	1,40
20200524-115150	INFO	217	44,01	29,81	59,28	1029,90	24,60	70,10	5,21	-10,82	2,73	1,41
20200524-115229	INFO	218	43,47	29,62	59,16	1029,94	24,60	70,10	5,02	-10,94	2,76	1,43
20200524-115309	INFO	219	43,47	29,65	60,39	1029,92	24,60	70,00	5,05	-9,61	2,74	1,76
20200524-115349	INFO	220	44,01	29,74	59,99	1030,05	24,60	70,30	5,14	-10,31	2,78	1,55
20200524-115428	INFO	221	43,47	29,51	60,13	1029,95	24,60	70,50	4,91	-10,37	2,84	1,61
20200524-115508	INFO	222	43,47	29,62	60,14	1029,94	24,60	70,50	5,02	-10,36	2,76	1,61
20200524-115548	INFO	223	44,01	29,62	59,73	1029,90	24,60	70,40	5,02	-10,67	2,87	1,47
20200524-115627	INFO	224	44,01	29,52	60,43	1029,93	24,60	70,50	4,92	-10,07	2,95	1,63
20200524-115707	INFO	225	44,01	29,49	59,12	1029,92	24,60	70,40	4,89	-11,28	2,97	1,34
20200524-115747	INFO	226	44,01	29,67	59,59	1029,88	24,50	70,30	5,17	-10,71	2,77	1,45
20200524-115826	INFO	227	44,01	29,63	59,53	1029,87	24,50	70,10	5,13	-10,57	2,80	1,47
20200524-115906	INFO	228	44,01	29,76	59,33	1029,85	24,50	70,20	5,26	-10,87	2,71	1,41
20200524-115946	INFO	229	43,47	29,58	60,18	1029,88	24,50	70,20	5,08	-10,02	2,73	1,67
20200524-120025	INFO	230	43,47	29,62	59,30	1029,88	24,50	70,00	5,12	-10,70	2,71	1,48
20200524-120105	INFO	231	43,47	29,54	59,69	1029,92	24,50	70,20	5,04	-10,51	2,76	1,54
20200524-120145	INFO	232	44,01	29,60	59,96	1029,96	24,50	70,50	5,10	-10,54	2,83	1,51
20200524-120224	INFO	233	44,01	29,54	59,80	1029,99	24,50	70,90	5,04	-11,10	2,87	1,42
20200524-120304	INFO	234	44,01	29,58	59,84	1029,95	24,50	70,40	5,08	-10,56	2,84	1,50
20200524-120344	INFO	235	44,01	29,78	59,80	1029,86	24,50	70,60	5,28	-10,80	2,70	1,46
20200524-120423	INFO	236	44,01	29,74	59,74	1029,89	24,60	70,40	5,14	-10,66	2,78	1,48
20200524-120503	INFO	237	44,01	29,62	60,37	1029,99	24,60	70,60	5,02	-10,23	2,87	1,60
20200524-120543	INFO	238	43,47	29,34	60,14	1030,09	24,60	70,40	4,74	-10,26	2,98	1,62
20200524-120622	INFO	239	43,47	29,49	61,04	1029,93	24,60	70,40	4,89	-9,36	2,86	1,88
20200524-120702	INFO	240	44,55	29,47	59,70	1029,93	24,50	70,40	4,97	-10,70	3,03	1,42
20200524-120742	INFO	241	44,01	29,81	59,89	1029,87	24,50	70,50	5,31	-10,61	2,67	1,50
20200524-120901	INFO	242	45,08	30,03	59,19	1029,88	24,60	70,60	5,43	-11,41	2,77	1,24
20200524-121020	INFO	243	44,01	30,16	58,77	1029,83	24,70	70,10	5,46	-11,33	2,54	1,30
20200524-121100	INFO	244	44,01	29,83	58,85	1029,91	24,70	69,70	5,13	-10,85	2,76	1,37
20200524-121140	INFO	245	44,01	29,78	58,83	1029,88	24,70	69,30	5,08	-10,47	2,80	1,42
20200524-121219	INFO	246	44,55	29,72	59,11	1029,88	24,70	69,70	5,02	-10,59	2,95	1,37
20200524-121259	INFO	247	44,01	29,80	59,36	1029,89	24,70	69,80	5,10	-10,44	2,79	1,47
20200524-121339	INFO	248	44,01	29,76	59,72	1029,90	24,70	70,20	5,06	-10,48	2,82	1,50
20200524-121418	INFO	249	44,01	29,63	59,70	1029,91	24,70	70,30	4,93	-10,60	2,92	1,48
20200524-121458	INFO	250	44,01	29,91	59,39	1029,90	24,60	70,10	5,31	-10,71	2,66	1,44
20200524-121617	INFO	251	43,47	29,78	59,04	1029,89	24,70	69,80	5,08	-10,76	2,69	1,45
20200524-121657	INFO	252	44,01	29,87	58,88	1029,90	24,70	69,80	5,17	-10,92	2,74	1,36
20200524-121737	INFO	253	44,55	29,83	58,70	1029,86	24,70	69,60	5,13	-10,90	2,87	1,30
20200524-121816	INFO	254	44,01	29,87	59,08	1029,91	24,70	69,60	5,17	-10,52	2,74	1,43
20200524-121856	INFO	255	44,01	29,74	59,37	1029,93	24,70	69,70	5,04	-10,33	2,83	1,49
20200524-121936	INFO	256	44,55	29,74	59,66	1029,91	24,70	69,50	5,04	-9,84	2,94	1,54
20200524-122055	INFO	257	44,01	29,96	59,39	1029,89	24,70	69,30	5,26	-9,91	2,67	1,55
20200524-122135	INFO	258	44,55	30,03	59,02	1029,96	24,70	70,20	5,33	-11,18	2,72	1,29
20200524-122214	INFO	259	43,47	30,14	58,90	1029,93	24,70	70,20	5,44	-11,30	2,45	1,37
20200524-122334	INFO	260	44,55	29,89	58,91	1029,97	24,80	69,50	5,09	-10,59	2,88	1,36
20200524-122413	INFO	261	44,01	29,89	59,13	1030,00	24,70	69,30	5,19	-10,17	2,72	1,49
20200524-122453	INFO	262	44,01	29,80	59,29	1029,95	24,70	69,90	5,10	-10,61	2,79	1,44
20200524-122532	INFO	263	44,01	29,78	58,95	1029,92	24,60	69,60	5,18	-10,65	2,75	1,40
20200524-122612	INFO	264	44,01	29,87	58,72	1029,92	24,60	69,80	5,27	-11,08	2,68	1,33
20200524-122652	INFO	265	44,55	29,71	58,96	1029,97	24,60	69,80	5,11	-10,84	2,90	1,33
20200524-122851	INFO	266	44,01	29,58	59,16	1029,96	24,50	70,00	5,08	-10,84	2,84	1,40
20200524-122930	INFO	267	43,47	29,62	58,25	1029,92	24,50	70,00	5,12	-11,75	2,71	1,26
20200524-123010	INFO	268	43,47	29,76	58,95	1029,89	24,50	69,90	5,26	-10,95	2,61	1,41
20200524-123050	INFO	269	44,01	29,76	59,45	1029,90	24,50	69,90	5,26	-10,45	2,71	1,48
20200524-123129	INFO	270	43,47	29,63	59,67	1029,90	24,50	69,90	5,13	-10,23	2,70	1,58
20200524-123209	INFO	271	44,01	29,74	58,70	1029,86	24,40	70,10	5,34	-11,40	2,67	1,29
20200524-123249	INFO	272	44,55	29,60	59,06	1029,93	24,50	70,20	5,10	-11,14	2,93	1,30
20200524-123328	INFO	273	44,01	29,65	59,35	1029,86	24,50	70,20	5,15	-10,85	2,79	1,41
20200524-123408	INFO	274	44,01	29,67	59,39	1029,82	24,50	70,30	5,17	-10,91	2,77	1,41
20200524-123448	INFO	275	44,01	29,58	59,46	1029,91	24,50	70,30	5,08	-10,84	2,84	1,43
20200524-123527	INFO	276	44,01	29,76	59,07	1029,86	24,50	70,50	5,26	-11,43	2,71	1,32
20200524-123607	INFO	277	44,01	29,71	59,50	1029,84	24,50	70,30	5,21	-10,80	2,74	1,43
20200524-123647	INFO	278	44,01	29,72	59,40	1029,86	24,50	70,10	5,22	-10,70	2,74	1,44
20200524-123726	INFO	279	44,01	29,63	58,79	1029,80	24,50	70,40	5,13	-11,61	2,80	1,27
20200524-123806	INFO	280	44,55	29,81	58,95	1029,87	24,60	70,20	5,21	-11,25	2,83	1,28
20200524-123846	INFO	281	44,01	29,78	59,32	1029,87	24,50	70,00	5,28	-10,68	2,70	1,43
20200524-123925	INFO	282	43,47	29,63	58,98	1029,87	24,50	69,90	5,13	-10,92	2,70	1,42
20200524-124005	INFO	283	44,01	29,71	58,89	1029,91	24,50	69,70	5,21	-10,81	2,74	1,38
20200524-124045	INFO	284	43,47	29,72	58,82	1029,87	24,60	69,80	5,12	-10,98	2,69	1,40
20200524-124124	INFO	285	44,55	29,60	58,70	1029,85	24,60	69,90	5,00	-11,20	2,99	1,26
20200524-124204	INFO	286	44,01	29,98	58,57	1029,81	24,50	69,70	5,48	-11,13	2,56	1,31
20200524-124244	INFO	287	44,01	29,91	58,64	1029,84	24,50	69,90	5,41	-11,26	2,61	1,30
20200524-124323	INFO	288	44,01	29,78	58,53	1029,82	24,50	69,70	5,28	-11,17	2,70	1,30
20200524-124403	INFO	289	44,01	29,71	61,89	1029,78	24,50	69,80	5,21	-7,91	2,74	2,26
20200524-124443	INFO	290	44,55	29,91	58,44	1029,80	24,60	70,00	5,31	-11,56	2,76	1,20
20200524-124602	INFO	291	44,01	29,91	58,85	1029,76	24,60	69,70	5,31	-10,85	2,66	1,37
20200524-124642	INFO	292	44,01	30,20	59,40	1029,80	24,60	70,30	5,60	-10,90	2,47	1,41
20200524-124721	INFO	293	45,08	30,07	58,39	1029,76	24,60	70,20	5,47	-11,81	2,74	1,13
20200524-124841	INFO	294	44,01	29,96	57,97	1029,75	24,70	69,70	5,26	-11,73	2,67	1,19
20200524-124920	INFO	295	43,47	29,94	58,65	1029,73	24,60	69,30	5,34	-10,65	2,53	1,43
20200524-125000	INFO	296	44,01	29,89	58,72	1029,71	24,70	69,70	5,19	-10,98	2,72	1,34
20200524-125040	INFO	297	44,01	30,01	58,62	1029,71	24,70	69,70	5,31	-11,08	2,64	1,32
20200524-125119	INFO	298	44,01	29,81	58,46	1029,71	24,70	69,60	5,11	-11,14	2,78	1,30
20200524-125239	INFO	299	44,55	29,67	59,54	1029,76	24,80	69,30	4,87	-9,76	3,06	1,54
20200524-125318	INFO	300	44,01	29,85	59,06	1029,74	24,80	69,80	5,05	-10,74	2,80	1,40
20200524-125358	INFO	301	44,01	29,72	58,85	1029,74	24,80	69,40	4,92	-10,55	2,90	1,41
20200524-125438	INFO	302	43,47	29,92	58,81	1029,75	24,80	69,50	5,12	-10,69	2,65	1,43
20200524-125517	INFO	303	44,55	30,18	58,75	1029,79	24,80	69,70	5,38	-10,95	2,67	1,30
20200524-125557	INFO	304	44,01	30,16	58,49	1029,81	24,80	69,40	5,36	-10,91	2,58	1,33
20200524-125637	INFO	305	44,55	30,11	58,45	1029,82	24,80	69,20	5,31	-10,75	2,72	1,29
20200524-125716	INFO	306	44,55	30,01	58,57	1029,83	24,80	69,50	5,21	-10,93	2,79	1,28
20200524-125836	INFO	307	44,55	29,87	59,15	1029,85	24,90	68,90	4,97	-9,75	2,95	1,50
20200524-125915	INFO	308	44,01	29,87	59,18	1029,84	24,90	68,90	4,97	-9,72	2,85	1,56
20200524-125955	INFO	309	44,01	29,89	58,85	1029,87	25,00	69,00	4,89	-10,15	2,89	1,46
20200524-161217	INFO	310	46,16	32,12	56,01	1029,00	25,30	70,80	6,82	-14,79	2,06	0,67
20200524-161257	INFO	311	45,08	32,10	56,05	1029,02	25,30	71,30	6,80	-15,25	1,91	0,72
20200524-161336	INFO	312	46,16	31,99	55,70	1029,00	25,30	71,40	6,69	-15,70	2,12	0,61
20200524-161416	INFO	313	45,62	32,07	55,90	1029,02	25,30	71,30	6,77	-15,40	2,00	0,67
20200524-161456	INFO	314	46,16	32,10	55,98	1029,01	25,30	71,40	6,80	-15,42	2,07	0,64
20200524-161535	INFO	315	45,08	32,08	55,80	1029,01	25,30	71,40	6,78	-15,60	1,92	0,69
20200524-161615	INFO	316	45,62	32,16	55,91	1029,01	25,30	71,40	6,86	-15,49	1,96	0,66
20200524-161655	INFO	317	45,62	32,10	55,83	1029,02	25,30	71,40	6,80	-15,57	1,99	0,66
20200524-161734	INFO	318	46,16	32,12	55,72	1029,00	25,30	71,30	6,82	-15,58	2,06	0,61
20200524-161814	INFO	319	45,08	32,17	55,65	1029,04	25,30	71,30	6,87	-15,65	1,88	0,68
20200524-161854	INFO	320	46,16	32,16	55,74	1028,98	25,30	71,30	6,86	-15,56	2,04	0,62
20200524-161933	INFO	321	45,62	32,12	55,74	1029,02	25,30	71,30	6,82	-15,56	1,98	0,65
20200524-162013	INFO	322	45,62	32,08	55,63	1028,95	25,30	71,30	6,78	-15,67	2,00	0,64
20200524-162053	INFO	323	45,62	32,36	55,46	1028,99	25,30	71,30	7,06	-15,84	1,88	0,62
20200524-162132	INFO	324	45,62	32,27	55,89	1028,99	25,30	71,30	6,97	-15,41	1,92	0,67
20200524-162212	INFO	325	46,16	32,25	55,57	1028,97	25,30	71,30	6,95	-15,73	2,00	0,60
20200524-162252	INFO	326	46,16	32,25	55,75	1028,98	25,30	71,30	6,95	-15,55	2,00	0,62
20200524-162331	INFO	327	45,08	32,23	55,59	1029,00	25,30	71,30	6,93	-15,71	1,85	0,67
20200524-162411	INFO	328	45,62	32,27	55,95	1028,99	25,30	71,30	6,97	-15,35	1,92	0,67
20200524-162451	INFO	329	46,16	32,23	55,60	1029,03	25,30	71,30	6,93	-15,70	2,01	0,60
20200524-162530	INFO	330	45,08	32,27	55,55	1028,96	25,30	71,30	6,97	-15,75	1,84	0,66
20200524-162610	INFO	331	45,08	32,07	55,75	1028,97	25,30	71,20	6,77	-15,45	1,92	0,69
20200524-162650	INFO	332	46,16	32,14	57,38	1028,99	25,30	71,30	6,84	-13,92	2,05	0,81
20200524-162729	INFO	333	45,62	32,08	55,87	1028,99	25,30	71,30	6,78	-15,43	2,00	0,66
20200524-162809	INFO	334	45,62	32,16	56,15	1028,99	25,30	71,30	6,86	-15,15	1,96	0,70
20200524-162849	INFO	335	45,62	32,21	55,55	1028,95	25,40	71,30	6,81	-15,75	1,97	0,63
20200524-162928	INFO	336	46,16	32,14	55,53	1028,98	25,30	71,30	6,84	-15,77	2,05	0,59
20200524-163048	INFO	337	45,62	32,21	55,53	1029,02	25,30	71,20	6,91	-15,67	1,94	0,63
20200524-163127	INFO	338	45,62	32,28	55,61	1028,95	25,30	71,30	6,98	-15,69	1,91	0,64
20200524-163207	INFO	339	45,62	32,21	55,49	1028,94	25,30	71,20	6,91	-15,71	1,94	0,63
20200524-163247	INFO	340	46,16	32,19	55,49	1028,93	25,30	71,20	6,89	-15,71	2,03	0,59
20200524-163326	INFO	341	46,16	32,32	55,69	1028,98	25,30	71,30	7,02	-15,61	1,97	0,61
20200524-163406	INFO	342	46,16	32,21	55,53	1028,96	25,30	71,30	6,91	-15,77	2,02	0,59
20200524-163446	INFO	343	46,16	32,27	55,83	1028,94	25,30	71,30	6,97	-15,47	1,99	0,63
20200524-163525	INFO	344	45,62	32,10	55,77	1028,98	25,30	71,30	6,80	-15,53	1,99	0,65
20200524-163605	INFO	345	46,16	31,81	56,59	1029,00	25,30	71,30	6,51	-14,71	2,20	0,71
20200524-163644	INFO	346	46,16	31,99	56,29	1028,96	25,30	71,30	6,69	-15,01	2,12	0,67
20200524-163724	INFO	347	45,62	32,08	56,27	1028,94	25,30	71,20	6,78	-14,93	2,00	0,71
20200524-163923	INFO	348	46,16	32,10	55,91	1029,00	25,30	71,30	6,80	-15,39	2,07	0,63
20200524-164003	INFO	349	45,62	32,19	55,97	1028,94	25,30	71,30	6,89	-15,33	1,95	0,68
20200524-164042	INFO	350	46,16	32,05	55,67	1028,98	25,30	71,40	6,75	-15,73	2,09	0,60
20200524-164122	INFO	351	46,16	32,10	56,31	1028,97	25,30	71,40	6,80	-15,09	2,07	0,67
20200524-164202	INFO	352	46,16	32,03	55,69	1028,93	25,30	71,50	6,73	-15,81	2,10	0,60
20200524-164241	INFO	353	46,16	32,10	55,99	1028,88	25,30	71,40	6,80	-15,41	2,07	0,64
20200524-164401	INFO	354	45,08	32,07	55,59	1028,88	25,30	71,50	6,77	-15,91	1,92	0,66
20200524-164440	INFO	355	45,62	32,12	55,80	1028,86	25,30	71,50	6,82	-15,70	1,98	0,65
20200524-164520	INFO	356	45,62	32,27	55,87	1028,88	25,30	71,40	6,97	-15,53	1,92	0,66
20200524-164639	INFO	357	46,16	32,17	55,98	1028,86	25,30	71,40	6,87	-15,42	2,04	0,64
20200524-164719	INFO	358	45,62	32,05	56,02	1028,87	25,30	71,40	6,75	-15,38	2,01	0,68
20200524-164759	INFO	359	45,62	31,99	55,96	1028,84	25,30	71,30	6,69	-15,34	2,04	0,67
20200524-164838	INFO	360	45,08	32,08	55,66	1028,85	25,30	71,30	6,78	-15,64	1,92	0,68
20200524-164918	INFO	361	45,62	32,07	55,76	1028,82	25,30	71,20	6,77	-15,44	2,00	0,66
20200524-164958	INFO	362	46,16	32,16	55,52	1028,76	25,30	71,20	6,86	-15,68	2,04	0,60
20200524-165037	INFO	363	46,16	31,99	55,42	1028,76	25,30	71,20	6,69	-15,78	2,12	0,59
20200524-165117	INFO	364	46,16	32,05	56,17	1028,83	25,30	71,30	6,75	-15,13	2,09	0,66
20200524-165157	INFO	365	45,62	32,10	56,15	1028,84	25,30	71,40	6,80	-15,25	1,99	0,69
20200524-165236	INFO	366	46,16	31,98	55,81	1028,73	25,30	71,40	6,68	-15,59	2,12	0,62
20200524-165316	INFO	367	45,62	32,07	55,95	1028,77	25,30	71,50	6,77	-15,55	2,00	0,66
20200524-165356	INFO	368	45,08	32,08	56,04	1028,74	25,30	71,40	6,78	-15,36	1,92	0,71
20200524-165435	INFO	369	46,16	32,16	55,74	1028,79	25,30	71,50	6,86	-15,76	2,04	0,61
20200524-165515	INFO	370	46,16	32,07	56,01	1028,77	25,30	71,50	6,77	-15,49	2,08	0,64
20200524-165555	INFO	371	45,62	32,17	56,00	1028,74	25,30	71,50	6,87	-15,50	1,96	0,67
20200524-165634	INFO	372	45,62	32,30	56,42	1028,75	25,30	71,40	7,00	-14,98	1,90	0,72
20200524-165754	INFO	373	45,62	32,08	55,94	1028,74	25,40	71,40	6,68	-15,46	2,03	0,67
20200524-165833	INFO	374	45,62	32,17	55,70	1028,73	25,40	71,40	6,77	-15,70	1,99	0,64
20200524-165913	INFO	375	45,62	32,12	55,86	1028,78	25,30	71,30	6,82	-15,44	1,98	0,66
20200524-165953	INFO	376	45,62	32,08	55,63	1028,76	25,30	71,30	6,78	-15,67	2,00	0,64
20200524-170032	INFO	377	45,62	32,17	55,91	1028,80	25,30	71,30	6,87	-15,39	1,96	0,67
20200524-170112	INFO	378	45,62	32,16	55,03	1028,82	25,40	71,40	6,76	-16,37	1,99	0,57
20200524-170152	INFO	379	45,62	32,07	55,85	1028,79	25,30	71,30	6,77	-15,45	2,00	0,66
20200524-170231	INFO	380	46,16	32,19	55,90	1028,79	25,40	71,40	6,79	-15,50	2,06	0,63
20200524-170311	INFO	381	45,62	32,27	55,80	1028,81	25,30	71,40	6,97	-15,60	1,92	0,65
20200524-170351	INFO	382	45,08	32,16	55,45	1028,81	25,30	71,30	6,86	-15,85	1,88	0,65
20200524-170430	INFO	383	45,62	32,23	55,93	1028,74	25,40	71,50	6,83	-15,57	1,96	0,66
20200524-170510	INFO	384	45,62	32,16	55,40	1028,73	25,30	71,40	6,86	-16,00	1,96	0,61
20200524-170550	INFO	385	45,08	32,32	55,53	1028,77	25,30	71,30	7,02	-15,77	1,82	0,66
20200524-170629	INFO	386	46,16	32,25	55,87	1028,79	25,30	71,40	6,95	-15,53	2,00	0,63
20200524-170748	INFO	387	46,16	32,03	56,64	1028,80	25,30	71,40	6,73	-14,76	2,10	0,71
20200524-170828	INFO	388	46,16	32,17	55,66	1028,78	25,30	71,50	6,87	-15,84	2,04	0,60
20200524-170908	INFO	389	45,62	32,14	55,82	1028,80	25,30	71,50	6,84	-15,68	1,97	0,65
20200524-170947	INFO	390	46,16	32,25	55,75	1028,81	25,40	71,60	6,85	-15,85	2,03	0,61
20200524-171027	INFO	391	45,08	32,28	55,72	1028,80	25,30	71,50	6,98	-15,78	1,83	0,67
20200524-171107	INFO	392	45,62	32,21	55,68	1028,78	25,30	71,50	6,91	-15,82	1,94	0,64
20200524-171146	INFO	393	45,08	32,23	55,80	1028,81	25,30	71,50	6,93	-15,70	1,85	0,68
20200524-171226	INFO	394	45,62	32,21	55,66	1028,72	25,40	71,60	6,81	-15,94	1,97	0,63
20200524-171306	INFO	395	45,08	32,21	55,87	1028,74	25,30	71,60	6,91	-15,73	1,86	0,69
20200524-171345	INFO	396	45,62	32,19	55,83	1028,78	25,30	71,50	6,89	-15,67	1,95	0,65
20200524-171425	INFO	397	45,62	32,23	55,97	1028,76	25,30	71,50	6,93	-15,53	1,93	0,67
20200524-171505	INFO	398	45,08	32,12	55,97	1028,72	25,30	71,60	6,82	-15,63	1,90	0,70
20200524-171544	INFO	399	45,62	32,10	55,97	1028,76	25,30	71,60	6,80	-15,63	1,99	0,66
20200524-171624	INFO	400	46,16	32,25	56,11	1028,75	25,30	71,60	6,95	-15,49	2,00	0,64
20200524-171704	INFO	401	45,62	32,17	55,94	1028,78	25,30	71,70	6,87	-15,76	1,96	0,65
20200524-171743	INFO	402	45,62	32,10	56,02	1028,71	25,30	71,70	6,80	-15,68	1,99	0,66
20200524-171823	INFO	403	45,62	32,14	55,81	1028,69	25,30	71,70	6,84	-15,89	1,97	0,64
20200524-171942	INFO	404	45,62	32,27	55,86	1028,71	25,30	71,70	6,97	-15,84	1,92	0,65
20200524-172022	INFO	405	45,08	32,14	56,01	1028,77	25,30	71,70	6,84	-15,69	1,89	0,70
20200524-172102	INFO	406	46,16	32,19	55,81	1028,74	25,30	71,70	6,89	-15,89	2,03	0,61
20200524-172221	INFO	407	46,16	32,03	56,36	1028,71	25,30	71,80	6,73	-15,44	2,10	0,66
20200524-172301	INFO	408	45,62	32,10	56,34	1028,71	25,30	71,70	6,80	-15,36	1,99	0,70
20200524-172340	INFO	409	45,08	32,21	56,02	1028,72	25,30	71,80	6,91	-15,78	1,86	0,69
20200524-172420	INFO	410	45,08	32,21	56,11	1028,69	25,30	71,80	6,91	-15,69	1,86	0,70
20200524-172500	INFO	411	45,08	32,14	56,12	1028,72	25,30	71,90	6,84	-15,78	1,89	0,70
20200524-172539	INFO	412	45,08	32,03	55,89	1028,71	25,30	71,90	6,73	-16,01	1,94	0,68
20200524-172619	INFO	413	45,62	31,94	55,80	1028,79	25,30	71,80	6,64	-16,00	2,06	0,64
20200524-172659	INFO	414	45,62	32,19	56,55	1028,77	25,30	71,90	6,89	-15,35	1,95	0,71
20200524-172738	INFO	415	45,62	32,08	56,58	1028,80	25,30	71,90	6,78	-15,32	2,00	0,72
20200524-172818	INFO	416	46,16	32,05	56,29	1028,79	25,30	71,90	6,75	-15,61	2,09	0,65
20200524-172858	INFO	417	45,62	32,01	56,34	1028,77	25,30	72,00	6,71	-15,66	2,03	0,68
20200524-172937	INFO	418	45,62	31,98	56,70	1028,79	25,30	71,90	6,68	-15,20	2,04	0,73
20200524-173017	INFO	419	46,16	31,96	56,37	1028,80	25,30	71,90	6,66	-15,53	2,13	0,66
20200524-173136	INFO	420	46,16	32,03	56,58	1028,76	25,30	71,90	6,73	-15,32	2,10	0,68
20200524-173216	INFO	421	45,62	32,05	56,43	1028,77	25,30	72,00	6,75	-15,57	2,01	0,69
20200524-173256	INFO	422	45,62	32,17	56,38	1028,79	25,30	72,00	6,87	-15,62	1,96	0,69
20200524-173335	INFO	423	45,62	32,03	56,56	1028,77	25,30	72,00	6,73	-15,44	2,02	0,71
20200524-173415	INFO	424	45,08	32,07	56,67	1028,76	25,30	72,00	6,77	-15,33	1,92	0,76
20200524-173455	INFO	425	45,08	31,98	55,85	1028,80	25,30	72,00	6,68	-16,15	1,96	0,67
20200524-173534	INFO	426	45,62	32,12	58,48	1028,78	25,30	72,00	6,82	-13,52	1,98	0,95
20200524-173614	INFO	427	45,08	32,12	56,41	1028,74	25,30	72,00	6,82	-15,59	1,90	0,73
20200524-173654	INFO	428	45,08	31,90	56,63	1028,76	25,30	72,00	6,60	-15,37	2,00	0,75
20200524-173733	INFO	429	45,62	31,83	56,44	1028,76	25,30	72,00	6,53	-15,56	2,11	0,70
20200524-173813	INFO	430	45,62	31,87	56,45	1028,75	25,30	72,00	6,57	-15,55	2,09	0,70
20200524-173852	INFO	431	45,08	31,96	57,04	1028,78	25,30	72,00	6,66	-14,96	1,97	0,80
20200524-173932	INFO	432	45,62	31,85	56,72	1028,79	25,30	72,00	6,55	-15,28	2,10	0,73
20200524-174012	INFO	433	45,08	31,98	56,71	1028,77	25,30	72,00	6,68	-15,29	1,96	0,76
20200524-174051	INFO	434	45,08	31,90	57,30	1028,82	25,30	72,00	6,60	-14,70	2,00	0,83
20200524-174131	INFO	435	45,08	31,85	56,43	1028,80	25,30	72,10	6,55	-15,67	2,02	0,72
20200524-174211	INFO	436	45,62	31,92	57,07	1028,77	25,30	72,10	6,62	-15,03	2,07	0,76
20200524-174410	INFO	437	45,08	31,76	57,40	1028,78	25,30	72,30	6,46	-14,90	2,06	0,83
20200524-174449	INFO	438	45,08	31,87	56,99	1028,74	25,30	72,20	6,57	-15,21	2,01	0,78
20200524-174529	INFO	439	45,62	31,85	57,01	1028,76	25,30	72,30	6,55	-15,29	2,10	0,74
20200524-174609	INFO	440	45,08	31,98	56,75	1028,77	25,30	72,40	6,68	-15,65	1,96	0,75
20200524-174648	INFO	441	45,08	31,96	56,44	1028,78	25,30	72,30	6,66	-15,86	1,97	0,72
20200524-174728	INFO	442	45,08	32,08	56,42	1028,76	25,30	72,30	6,78	-15,88	1,92	0,71
20200524-174808	INFO	443	45,08	31,98	56,48	1028,77	25,30	72,30	6,68	-15,82	1,96	0,72
20200524-174847	INFO	444	45,08	31,88	56,03	1028,69	25,30	72,30	6,58	-16,27	2,01	0,67
20200524-174927	INFO	445	45,08	31,99	56,87	1028,67	25,30	72,10	6,69	-15,23	1,96	0,77
20200524-175046	INFO	446	45,08	32,03	56,49	1028,69	25,30	72,10	6,73	-15,61	1,94	0,73
20200524-175126	INFO	447	45,62	32,07	56,13	1028,65	25,30	72,20	6,77	-16,07	2,00	0,65
20200524-175206	INFO	448	46,16	32,03	56,57	1028,68	25,30	72,00	6,73	-15,43	2,10	0,67
20200524-175245	INFO	449	45,62	32,14	56,29	1028,67	25,30	72,00	6,84	-15,71	1,97	0,68
20200524-175325	INFO	450	45,62	32,10	56,20	1028,67	25,30	72,20	6,80	-16,00	1,99	0,66
20200524-175405	INFO	451	45,62	31,74	57,32	1028,69	25,30	72,30	6,44	-14,98	2,16	0,78
20200524-175444	INFO	452	45,62	31,85	57,14	1028,74	25,30	72,50	6,55	-15,36	2,10	0,75
20200524-175524	INFO	453	45,62	31,98	57,32	1028,69	25,30	72,40	6,68	-15,08	2,04	0,78
20200524-175604	INFO	454	46,16	32,03	56,37	1028,70	25,30	72,40	6,73	-16,03	2,10	0,64
20200524-175643	INFO	455	46,16	32,21	56,77	1028,72	25,40	72,30	6,81	-15,53	2,05	0,68
20200524-175723	INFO	456	46,16	32,08	56,14	1028,69	25,40	72,20	6,68	-16,06	2,11	0,62
20200524-175803	INFO	457	46,16	32,17	56,37	1028,73	25,40	72,10	6,77	-15,73	2,07	0,65
20200524-175842	INFO	458	45,08	32,28	56,62	1028,75	25,40	71,90	6,88	-15,28	1,86	0,76
20200524-175922	INFO	459	45,08	32,19	56,23	1028,71	25,50	71,90	6,69	-15,67	1,93	0,71
20200524-180002	INFO	460	45,62	32,32	56,48	1028,72	25,50	71,90	6,82	-15,42	1,95	0,70
20200524-180041	INFO	461	45,62	32,19	56,22	1028,72	25,50	71,80	6,69	-15,58	2,01	0,68
20200524-180121	INFO	462	45,62	32,08	56,22	1028,72	25,50	71,90	6,58	-15,68	2,06	0,68
20200524-180201	INFO	463	46,16	32,16	56,46	1028,75	25,50	71,70	6,66	-15,24	2,10	0,68
20200524-180240	INFO	464	46,16	32,12	57,82	1028,72	25,60	71,80	6,52	-13,98	2,15	0,83
20200524-180320	INFO	465	45,08	32,23	56,73	1028,74	25,50	71,80	6,73	-15,07	1,91	0,77
20200524-180400	INFO	466	45,62	32,27	57,10	1028,73	25,60	71,80	6,67	-14,70	2,00	0,78
20200524-180439	INFO	467	45,62	32,30	56,27	1028,77	25,60	71,90	6,70	-15,63	1,99	0,68
20200524-180519	INFO	468	45,62	32,37	56,74	1028,71	25,60	71,70	6,77	-14,96	1,96	0,74
20200524-180559	INFO	469	46,16	32,41	55,77	1028,74	25,60	71,70	6,81	-15,93	2,02	0,60
20200524-180638	INFO	470	46,16	32,36	56,07	1028,77	25,60	71,70	6,76	-15,63	2,04	0,63
20200524-180718	INFO	471	45,62	32,25	56,19	1028,76	25,60	71,60	6,65	-15,41	2,01	0,69
20200524-180758	INFO	472	45,62	32,45	56,09	1028,80	25,60	71,50	6,85	-15,41	1,92	0,68
20200524-180837	INFO	473	46,16	32,32	56,89	1028,81	25,60	71,60	6,72	-14,71	2,06	0,73
20200524-180917	INFO	474	46,16	32,37	55,93	1028,79	25,60	71,50	6,77	-15,57	2,04	0,63
20200524-180957	INFO	475	46,16	32,28	56,29	1028,79	25,70	71,50	6,58	-15,21	2,11	0,67
20200524-181116	INFO	476	46,16	32,12	56,39	1028,75	25,70	71,40	6,42	-15,01	2,19	0,68
20200524-181921	INFO	477	45,62	31,85	57,51	1028,69	25,80	70,70	6,05	-13,19	2,28	0,90
20200524-182000	INFO	478	45,08	31,90	57,35	1028,65	25,80	71,30	6,10	-13,95	2,16	0,88
20200524-182040	INFO	479	45,62	31,90	57,19	1028,63	25,80	71,50	6,10	-14,31	2,25	0,81
20200524-182120	INFO	480	45,62	31,96	57,73	1028,65	25,80	71,20	6,16	-13,47	2,22	0,90
20200524-182159	INFO	481	46,16	31,87	57,41	1028,62	25,80	71,20	6,07	-13,79	2,35	0,82
20200524-182239	INFO	482	45,08	31,90	56,73	1028,62	25,80	71,10	6,10	-14,37	2,16	0,81
20200524-182319	INFO	483	45,62	31,87	57,53	1028,64	25,80	71,10	6,07	-13,57	2,27	0,88
20200524-182358	INFO	484	46,16	31,96	57,53	1028,65	25,80	71,10	6,16	-13,57	2,31	0,84
20200524-182518	INFO	485	46,16	31,90	57,70	1028,62	25,90	71,20	6,00	-13,50	2,38	0,85
20200524-182557	INFO	486	45,62	31,94	57,54	1028,60	25,90	71,30	6,04	-13,76	2,26	0,87
20200524-182637	INFO	487	46,16	32,03	57,48	1028,57	25,90	71,20	6,13	-13,72	2,31	0,83
20200524-182716	INFO	488	46,16	32,08	57,22	1028,59	25,90	71,20	6,18	-13,98	2,28	0,79
20200524-182756	INFO	489	45,62	32,05	57,54	1028,62	25,90	71,40	6,15	-13,86	2,21	0,86
20200524-182915	INFO	490	45,62	32,43	56,81	1028,57	25,90	71,10	6,53	-14,29	2,02	0,78
20200524-182955	INFO	491	46,16	32,34	56,78	1028,56	25,90	71,20	6,44	-14,42	2,15	0,74
20200524-183035	INFO	492	45,62	31,74	57,36	1028,54	25,90	71,20	5,84	-13,84	2,38	0,85
20200524-183114	INFO	493	46,16	32,07	56,97	1028,52	25,80	71,50	6,27	-14,53	2,25	0,74
20200524-183313	INFO	494	46,16	32,45	56,45	1028,49	25,80	71,70	6,65	-15,25	2,06	0,67
20200524-183353	INFO	495	46,16	32,39	56,35	1028,52	25,90	71,60	6,49	-15,25	2,12	0,67
20200524-183433	INFO	496	46,16	32,45	56,55	1028,52	25,90	71,60	6,55	-15,05	2,09	0,69
20200524-183552	INFO	497	46,16	32,72	55,95	1028,45	25,90	71,40	6,82	-15,45	1,97	0,63
20200524-183632	INFO	498	46,16	32,77	55,82	1028,43	25,90	71,40	6,87	-15,58	1,95	0,62
20200524-183711	INFO	499	46,16	32,68	55,71	1028,43	25,90	71,30	6,78	-15,59	1,99	0,61
20200524-183751	INFO	500	46,16	32,50	56,28	1028,41	25,90	71,10	6,60	-14,82	2,07	0,68
20200524-183831	INFO	501	46,16	32,74	55,93	1028,45	25,90	71,40	6,84	-15,47	1,96	0,63
20200524-183910	INFO	502	46,16	32,61	56,29	1028,48	25,90	71,10	6,71	-14,81	2,02	0,68
20200524-183950	INFO	503	46,16	32,61	55,72	1028,43	25,90	71,10	6,71	-15,38	2,02	0,62
20200524-184030	INFO	504	46,70	32,72	56,03	1028,42	25,90	71,20	6,82	-15,17	2,05	0,62
20200524-184109	INFO	505	46,16	32,65	55,79	1028,43	25,90	71,20	6,75	-15,41	2,00	0,62
20200524-184149	INFO	506	46,16	32,54	55,91	1028,43	25,90	71,30	6,64	-15,39	2,05	0,63
20200524-184229	INFO	507	46,16	32,65	55,96	1028,43	25,90	71,40	6,75	-15,44	2,00	0,63
20200524-184348	INFO	508	46,16	32,59	56,13	1028,43	25,90	71,40	6,69	-15,27	2,03	0,65
20200524-184428	INFO	509	46,16	32,56	56,29	1028,38	25,90	71,50	6,66	-15,21	2,04	0,67
20200524-184507	INFO	510	46,16	32,37	56,48	1028,42	25,80	71,40	6,57	-14,92	2,10	0,69
20200524-184547	INFO	511	46,16	32,61	56,37	1028,39	25,80	71,40	6,81	-15,03	1,99	0,68
20200524-184627	INFO	512	46,16	32,48	56,02	1028,40	25,80	71,40	6,68	-15,38	2,05	0,64
20200524-184706	INFO	513	46,16	32,41	56,52	1028,41	25,80	71,50	6,61	-14,98	2,08	0,69
20200524-184746	INFO	514	46,16	32,56	56,38	1028,35	25,80	71,50	6,76	-15,12	2,01	0,68
20200524-184826	INFO	515	46,16	32,68	56,58	1028,36	25,90	71,70	6,78	-15,12	1,99	0,69
20200524-184905	INFO	516	46,16	32,57	56,17	1028,33	25,90	71,60	6,67	-15,43	2,04	0,65
20200524-184945	INFO	517	46,16	32,77	55,37	1028,35	25,90	71,60	6,87	-16,23	1,95	0,57
20200524-185025	INFO	518	47,24	32,70	55,78	1028,35	25,90	71,50	6,80	-15,72	2,14	0,54
20200524-185104	INFO	519	46,16	32,70	56,21	1028,33	25,90	71,40	6,80	-15,19	1,98	0,66
20200524-185144	INFO	520	45,62	32,76	56,02	1028,33	25,90	71,40	6,86	-15,38	1,87	0,68
20200524-185224	INFO	521	46,16	32,94	55,64	1028,31	25,90	71,30	7,04	-15,66	1,88	0,61
20200524-185303	INFO	522	46,16	32,83	55,38	1028,28	25,90	71,20	6,93	-15,82	1,92	0,58
20200524-185343	INFO	523	46,16	32,90	55,50	1028,31	26,00	71,20	6,90	-15,70	1,92	0,59
20200524-185423	INFO	524	46,16	33,01	54,99	1028,34	26,00	71,20	7,01	-16,21	1,88	0,54
20200524-185502	INFO	525	46,16	33,01	54,07	1028,35	26,00	71,10	7,01	-17,03	1,88	0,46
20200524-185542	INFO	526	46,70	32,79	55,39	1028,34	26,00	71,20	6,79	-15,81	2,05	0,55
20200524-185622	INFO	527	46,16	32,79	55,28	1028,34	26,00	71,10	6,79	-15,82	1,97	0,58
20200524-185701	INFO	528	46,16	32,79	55,60	1028,34	26,00	71,20	6,79	-15,60	1,97	0,61
20200524-185741	INFO	529	46,16	32,81	55,99	1028,35	26,00	71,10	6,81	-15,11	1,96	0,65
20200524-185821	INFO	530	46,16	32,68	55,69	1028,28	26,00	71,20	6,68	-15,51	2,02	0,61
20200524-185900	INFO	531	46,16	32,72	56,02	1028,27	26,00	71,10	6,72	-15,08	2,00	0,65
20200524-185940	INFO	532	46,16	32,81	55,84	1028,28	26,00	71,10	6,81	-15,26	1,96	0,63
20200524-190059	INFO	533	46,70	32,96	56,09	1028,31	26,00	71,10	6,96	-15,01	1,97	0,63
20200524-190139	INFO	534	47,24	32,94	55,30	1028,31	26,00	71,00	6,94	-15,70	2,06	0,51
20200524-190417	INFO	535	47,24	32,83	55,57	1028,36	26,10	71,00	6,73	-15,43	2,14	0,54
20200524-190457	INFO	536	46,16	32,83	55,45	1028,33	26,00	70,90	6,83	-15,45	1,95	0,60
20200524-190537	INFO	537	46,16	32,88	55,39	1028,32	26,10	71,00	6,78	-15,61	1,96	0,59
20200524-190616	INFO	538	46,16	32,77	55,12	1028,34	26,10	71,00	6,67	-15,88	2,01	0,56
20200524-190656	INFO	539	46,16	32,86	55,56	1028,35	26,10	71,00	6,76	-15,44	1,97	0,61
20200524-190815	INFO	540	46,70	32,88	55,38	1028,38	26,10	71,00	6,78	-15,62	2,04	0,56
20200524-190935	INFO	541	46,16	32,85	55,47	1028,36	26,10	70,60	6,75	-15,13	1,97	0,62
20200524-191014	INFO	542	46,16	32,90	55,63	1028,35	26,10	70,90	6,80	-15,27	1,95	0,62
20200524-191054	INFO	543	46,70	32,88	54,61	1028,38	26,10	70,90	6,78	-16,29	2,04	0,49
20200524-191134	INFO	544	45,62	32,61	55,83	1028,38	26,00	71,00	6,61	-15,17	1,97	0,67
20200524-191213	INFO	545	46,16	32,68	56,58	1028,36	26,00	71,20	6,68	-14,62	2,02	0,71
20200524-191253	INFO	546	46,16	32,90	55,86	1028,35	26,10	71,20	6,80	-15,34	1,95	0,63
20200524-191333	INFO	547	46,16	32,77	55,80	1028,34	26,10	70,70	6,67	-14,90	2,01	0,65
20200524-191412	INFO	548	46,16	32,79	55,44	1028,38	26,00	70,60	6,79	-15,16	1,97	0,61
20200524-191452	INFO	549	46,16	32,76	55,38	1028,33	26,00	70,60	6,76	-15,22	1,98	0,61
20200524-191532	INFO	550	46,16	32,68	55,36	1028,37	26,00	70,30	6,68	-14,94	2,02	0,62
20200524-191611	INFO	551	46,16	32,61	55,63	1028,34	26,00	70,30	6,61	-14,67	2,05	0,65
20200524-191651	INFO	552	46,16	32,57	55,33	1028,34	25,90	70,30	6,67	-14,97	2,04	0,61
20200524-191731	INFO	553	46,70	32,66	55,09	1028,36	25,90	70,30	6,76	-15,21	2,08	0,55
20200524-191810	INFO	554	46,16	32,66	55,55	1028,36	25,90	70,40	6,76	-14,85	2,00	0,63
20200524-191850	INFO	555	46,16	32,72	57,22	1028,35	25,90	70,50	6,82	-13,28	1,97	0,83
20200524-191930	INFO	556	46,16	32,61	55,51	1028,36	25,90	70,60	6,71	-15,09	2,02	0,62
20200524-192009	INFO	557	46,16	32,65	55,41	1028,36	25,90	70,70	6,75	-15,29	2,00	0,60
20200524-192049	INFO	558	46,16	32,81	55,87	1028,35	25,90	70,80	6,91	-14,93	1,93	0,65
20200524-192129	INFO	559	46,16	32,77	55,59	1028,33	25,90	70,90	6,87	-15,31	1,95	0,62
20200524-192208	INFO	560	46,16	32,56	55,19	1028,35	25,80	70,90	6,76	-15,71	2,01	0,57
20200524-192248	INFO	561	46,16	32,79	55,51	1028,29	25,90	71,10	6,89	-15,59	1,94	0,60
20200524-192328	INFO	562	46,16	32,70	55,55	1028,27	25,90	71,20	6,80	-15,65	1,98	0,60
20200524-192407	INFO	563	46,16	32,61	55,19	1028,30	25,80	71,10	6,81	-15,91	1,99	0,57
20200524-192447	INFO	564	46,16	32,61	55,18	1028,29	25,80	71,20	6,81	-16,02	1,99	0,56
20200524-192527	INFO	565	46,16	32,72	55,40	1028,37	25,80	71,30	6,92	-15,90	1,94	0,58
20200524-192606	INFO	566	46,16	32,68	55,77	1028,30	25,80	71,30	6,88	-15,53	1,96	0,62
20200524-192646	INFO	567	47,24	32,66	55,98	1028,28	25,80	71,40	6,86	-15,42	2,13	0,57
20200524-192726	INFO	568	46,70	32,74	55,21	1028,31	25,80	71,40	6,94	-16,19	2,01	0,53
20200524-192805	INFO	569	46,16	32,52	56,67	1028,30	25,80	71,50	6,72	-14,83	2,03	0,71
20200524-192845	INFO	570	46,70	32,66	55,99	1028,31	25,80	71,50	6,86	-15,51	2,05	0,60
20200524-192925	INFO	571	46,16	32,61	55,74	1028,31	25,80	71,50	6,81	-15,76	1,99	0,61
20200524-193004	INFO	572	46,70	32,45	56,15	1028,31	25,80	71,50	6,65	-15,35	2,14	0,62
20200524-193044	INFO	573	46,70	32,39	56,12	1028,29	25,80	71,50	6,59	-15,38	2,17	0,61
20200524-193124	INFO	574	46,16	32,68	55,92	1028,31	25,80	71,50	6,88	-15,58	1,96	0,63
20200524-193203	INFO	575	46,70	32,48	54,92	1028,29	25,80	71,50	6,68	-16,58	2,13	0,50
20200524-193442	INFO	576	46,70	32,76	55,83	1028,29	25,80	71,60	6,96	-15,77	2,00	0,58
20200524-193521	INFO	577	45,62	32,52	57,03	1028,24	25,70	71,50	6,82	-14,47	1,92	0,79
20200524-193601	INFO	578	47,24	32,48	55,82	1028,25	25,80	71,60	6,68	-15,78	2,21	0,54
20200524-193641	INFO	579	45,62	32,70	55,88	1028,27	25,80	71,60	6,90	-15,72	1,87	0,65
20200524-193800	INFO	580	46,16	32,57	55,54	1028,30	25,80	71,60	6,77	-16,06	2,01	0,58
20200524-193840	INFO	581	46,16	32,52	55,78	1028,26	25,70	71,60	6,82	-15,82	2,00	0,61
20200524-193919	INFO	582	46,16	32,05	56,54	1028,28	25,80	71,70	6,25	-15,16	2,26	0,68
20200524-193959	INFO	583	46,16	31,99	57,19	1028,28	25,70	71,70	6,29	-14,51	2,25	0,76
20200524-194039	INFO	584	46,16	32,08	57,67	1028,32	25,80	71,80	6,28	-14,13	2,24	0,81
20200524-194158	INFO	585	46,16	32,23	56,87	1028,33	25,80	71,70	6,43	-14,83	2,17	0,72
20200524-194238	INFO	586	46,16	32,32	56,74	1028,30	25,80	71,70	6,52	-14,96	2,12	0,71
20200524-194317	INFO	587	46,16	32,39	56,47	1028,34	25,80	71,60	6,59	-15,13	2,09	0,68
20200524-194357	INFO	588	46,70	32,43	56,73	1028,32	25,90	71,60	6,53	-14,87	2,19	0,67
20200524-194516	INFO	589	46,16	32,39	56,57	1028,34	25,90	71,40	6,49	-14,83	2,12	0,70
20200524-194636	INFO	590	46,70	32,50	56,48	1028,33	25,90	71,40	6,60	-14,92	2,15	0,66
20200524-194755	INFO	591	46,16	32,50	55,92	1028,31	25,90	71,40	6,60	-15,48	2,07	0,63
20200524-194835	INFO	592	46,16	32,96	55,53	1028,33	25,90	71,30	7,06	-15,77	1,87	0,59
20200524-194954	INFO	593	46,16	32,59	56,18	1028,24	25,90	71,20	6,69	-15,02	2,03	0,67
20200524-195113	INFO	594	46,16	32,56	56,08	1028,31	26,00	71,30	6,56	-15,22	2,07	0,65
20200524-195153	INFO	595	46,70	32,66	56,29	1028,29	26,00	71,30	6,66	-15,01	2,11	0,64
20200524-195233	INFO	596	46,70	32,56	56,72	1028,30	26,00	71,20	6,56	-14,48	2,16	0,69
20200524-195312	INFO	597	46,70	32,63	56,13	1028,30	26,00	71,20	6,63	-15,07	2,12	0,63
20200524-195352	INFO	598	46,16	32,72	56,12	1028,31	26,00	71,20	6,72	-15,08	2,00	0,66
20200524-195432	INFO	599	46,16	32,52	56,35	1028,33	26,00	71,20	6,52	-14,85	2,09	0,69
20200524-195551	INFO	600	46,70	32,70	56,26	1028,29	26,00	71,10	6,70	-14,84	2,09	0,64
20200524-195631	INFO	601	46,16	32,76	55,92	1028,34	26,00	71,20	6,76	-15,28	1,98	0,64
20200524-195750	INFO	602	46,16	32,74	55,78	1028,29	26,00	71,10	6,74	-15,32	1,99	0,63
20200524-195830	INFO	603	46,16	32,72	56,16	1028,32	26,00	71,20	6,72	-15,04	2,00	0,66
20200524-195909	INFO	604	46,16	32,66	54,30	1028,28	26,00	71,20	6,66	-16,90	2,03	0,48
20200524-195949	INFO	605	46,16	32,83	56,03	1028,26	26,00	71,20	6,83	-15,17	1,95	0,65
20200524-200029	INFO	606	46,70	32,68	55,99	1028,22	26,00	71,20	6,68	-15,21	2,10	0,61
20200524-200108	INFO	607	46,16	32,77	56,03	1028,21	26,00	71,20	6,77	-15,17	1,98	0,65
20200524-200148	INFO	608	46,16	32,85	56,06	1028,19	26,00	71,20	6,85	-15,14	1,94	0,65
20200524-200228	INFO	609	46,16	32,83	55,61	1028,25	26,00	71,20	6,83	-15,59	1,95	0,61
20200524-200307	INFO	610	46,16	32,79	54,59	1028,23	26,00	71,20	6,79	-16,61	1,97	0,51
20200524-200347	INFO	611	46,16	32,88	55,89	1028,24	26,00	71,20	6,88	-15,31	1,93	0,64
20200524-200506	INFO	612	46,16	32,76	55,67	1028,27	26,00	71,20	6,76	-15,53	1,98	0,61
20200524-200546	INFO	613	46,70	32,68	56,02	1028,28	26,00	71,10	6,68	-15,08	2,10	0,62
20200524-200705	INFO	614	46,16	32,76	55,76	1028,30	26,00	71,10	6,76	-15,34	1,98	0,63
20200524-200745	INFO	615	46,16	32,54	55,88	1028,27	26,00	71,10	6,54	-15,22	2,08	0,64
20200524-200824	INFO	616	46,16	32,76	55,85	1028,33	26,00	71,20	6,76	-15,35	1,98	0,63
20200524-200944	INFO	617	46,70	32,56	56,42	1028,28	26,00	71,10	6,56	-14,68	2,16	0,66
20200524-201023	INFO	618	46,16	32,70	55,97	1028,35	26,00	71,10	6,70	-15,13	2,01	0,65
20200524-201103	INFO	619	46,16	32,81	55,91	1028,29	26,10	71,20	6,71	-15,29	1,99	0,64
20200524-201222	INFO	620	46,70	32,79	55,73	1028,34	26,00	71,20	6,79	-15,47	2,05	0,58
20200524-201302	INFO	621	46,16	32,72	56,45	1028,36	26,10	71,20	6,62	-14,75	2,03	0,70
20200524-201342	INFO	622	46,70	32,83	55,83	1028,33	26,10	71,20	6,73	-15,37	2,06	0,59
20200524-201421	INFO	623	46,16	32,81	55,65	1028,36	26,10	71,30	6,71	-15,65	1,99	0,61
20200524-201501	INFO	624	46,16	32,59	55,73	1028,32	26,10	71,20	6,49	-15,47	2,09	0,62
20200524-201620	INFO	625	46,70	32,99	55,96	1028,39	26,10	71,20	6,89	-15,24	1,99	0,61
20200524-201700	INFO	626	46,16	32,85	55,63	1028,38	26,10	71,20	6,75	-15,57	1,97	0,61
20200524-201740	INFO	627	46,16	32,76	55,75	1028,40	26,00	71,10	6,76	-15,35	1,98	0,62
20200524-201819	INFO	628	46,16	32,92	55,79	1028,38	26,10	71,20	6,82	-15,41	1,94	0,62
									6,07	-13,17	2,32	0,97

## get-factor_20200525
	INFO	____Sample	__CPU_Temp	_senseTemp	_sensHumid	_sensePres	__DHT_Temp	_DHT_Humid	_temp_diff	__hum_diff	temp_factor	hum_factor
20200525-095548	INFO	1	42,39	28,60	66,66	1028,97	24,90	72,60	3,70	-5,94	3,73	4,09
20200525-095628	INFO	2	42,39	28,80	66,52	1029,02	24,80	73,10	4,00	-6,58	3,40	3,67
20200525-095707	INFO	3	42,93	28,80	66,32	1029,03	24,90	72,90	3,90	-6,58	3,62	3,55
20200525-095827	INFO	4	42,93	28,85	65,80	1029,04	24,90	73,00	3,95	-7,20	3,56	3,18
20200525-095906	INFO	5	42,93	29,00	65,60	1029,04	24,90	73,10	4,10	-7,50	3,40	3,02
20200525-095946	INFO	6	42,93	29,11	64,58	1029,02	24,90	72,90	4,21	-8,32	3,28	2,60
20200525-100026	INFO	7	42,93	29,16	64,94	1029,06	24,90	73,00	4,26	-8,06	3,23	2,73
20200525-100105	INFO	8	43,47	29,18	64,92	1029,03	24,90	72,90	4,28	-7,98	3,34	2,69
20200525-100145	INFO	9	42,93	29,11	64,53	1029,05	24,90	72,80	4,21	-8,27	3,28	2,61
20200525-100225	INFO	10	42,93	29,18	64,48	1029,01	24,90	72,80	4,28	-8,32	3,21	2,59
20200525-100304	INFO	11	42,93	29,27	64,49	1028,98	25,00	72,90	4,27	-8,41	3,20	2,56
20200525-100344	INFO	12	42,93	29,29	64,49	1028,92	24,90	72,60	4,39	-8,11	3,11	2,66
20200525-100424	INFO	13	44,01	29,42	63,99	1028,92	25,00	72,70	4,42	-8,71	3,30	2,29
20200525-100503	INFO	14	43,47	29,31	64,80	1028,83	25,00	72,70	4,31	-7,90	3,29	2,70
20200525-100543	INFO	15	43,47	29,38	64,20	1028,83	25,00	72,50	4,38	-8,30	3,22	2,50
20200525-100702	INFO	16	44,01	29,36	63,65	1028,84	25,00	72,70	4,36	-9,05	3,36	2,17
20200525-100742	INFO	17	43,47	29,45	63,73	1028,82	25,00	72,40	4,45	-8,67	3,15	2,34
20200525-100901	INFO	18	43,47	29,52	63,30	1028,78	25,10	72,40	4,42	-9,10	3,16	2,18
20200525-101021	INFO	19	44,01	29,56	63,14	1028,79	25,10	72,10	4,46	-8,96	3,24	2,14
20200525-101100	INFO	20	44,01	29,56	63,00	1028,75	25,10	72,20	4,46	-9,20	3,24	2,06
20200525-101140	INFO	21	43,47	29,67	63,20	1028,76	25,10	72,10	4,57	-8,90	3,02	2,22
20200525-101220	INFO	22	44,01	29,60	62,33	1028,73	25,10	72,10	4,50	-9,77	3,20	1,88
20200525-101259	INFO	23	44,01	29,58	62,76	1028,76	25,10	72,00	4,48	-9,24	3,22	2,03
20200525-101339	INFO	24	43,47	29,76	63,00	1028,76	25,10	72,10	4,66	-9,10	2,94	2,15
20200525-101418	INFO	25	44,01	29,69	62,78	1028,73	25,20	72,00	4,49	-9,22	3,19	2,04
20200525-101458	INFO	26	44,01	29,78	61,96	1028,75	25,20	72,10	4,58	-10,14	3,11	1,77
20200525-101538	INFO	27	43,47	29,83	62,66	1028,73	25,10	72,00	4,73	-9,34	2,88	2,05
20200525-101617	INFO	28	44,01	29,81	62,74	1028,70	25,20	72,00	4,61	-9,26	3,08	2,02
20200525-101657	INFO	29	44,01	29,91	62,75	1028,74	25,20	72,00	4,71	-9,25	2,99	2,03
20200525-101737	INFO	30	44,01	29,91	62,80	1028,81	25,20	72,20	4,71	-9,40	2,99	2,00
20200525-101816	INFO	31	44,01	29,98	62,28	1028,79	25,20	72,00	4,78	-9,72	2,94	1,88
20200525-101856	INFO	32	44,01	29,83	62,60	1028,83	25,20	72,00	4,63	-9,40	3,06	1,98
20200525-101936	INFO	33	44,01	29,83	63,22	1028,78	25,20	72,10	4,63	-8,88	3,06	2,16
20200525-102015	INFO	34	44,01	29,94	62,60	1028,82	25,20	72,00	4,74	-9,40	2,97	1,98
20200525-102055	INFO	35	44,55	29,83	62,43	1028,85	25,20	72,00	4,63	-9,57	3,18	1,87
20200525-102135	INFO	36	45,08	29,85	62,49	1028,87	25,20	72,00	4,65	-9,51	3,28	1,83
20200525-102214	INFO	37	44,01	29,83	62,26	1028,84	25,20	72,00	4,63	-9,74	3,06	1,87
20200525-102254	INFO	38	45,08	29,89	62,40	1028,84	25,30	72,10	4,59	-9,70	3,31	1,79
20200525-102334	INFO	39	44,55	29,85	62,43	1028,84	25,20	71,90	4,65	-9,47	3,16	1,89
20200525-102413	INFO	40	44,01	29,98	62,52	1028,85	25,30	71,90	4,68	-9,38	3,00	1,97
20200525-102453	INFO	41	44,55	30,03	61,54	1028,84	25,20	71,90	4,83	-10,36	3,01	1,64
20200525-102533	INFO	42	44,01	29,96	61,55	1028,88	25,20	71,90	4,76	-10,35	2,95	1,69
20200525-102612	INFO	43	44,55	30,01	61,98	1028,85	25,30	71,90	4,71	-9,92	3,09	1,76
20200525-102652	INFO	44	44,01	30,16	61,33	1028,81	25,30	71,80	4,86	-10,47	2,85	1,65
20200525-102732	INFO	45	44,55	30,16	62,04	1028,87	25,30	71,90	4,86	-9,86	2,96	1,77
20200525-102851	INFO	46	44,01	30,03	61,46	1028,89	25,30	71,90	4,73	-10,44	2,96	1,67
20200525-103130	INFO	47	45,08	30,18	61,87	1028,92	25,30	71,70	4,88	-9,83	3,05	1,71
20200525-103249	INFO	48	44,01	30,05	61,91	1028,91	25,30	71,50	4,75	-9,59	2,94	1,87
20200525-103329	INFO	49	44,55	30,05	61,84	1028,90	25,30	71,80	4,75	-9,96	3,05	1,74
20200525-103408	INFO	50	44,55	30,11	61,89	1028,90	25,30	71,70	4,81	-9,81	3,00	1,77
20200525-103528	INFO	51	44,55	30,11	61,70	1028,88	25,30	71,70	4,81	-10,00	3,00	1,72
20200525-103607	INFO	52	44,55	30,14	61,76	1028,86	25,30	71,70	4,84	-9,94	2,98	1,73
20200525-103647	INFO	53	44,55	30,27	62,45	1028,91	25,30	71,70	4,97	-9,25	2,87	1,94
20200525-103727	INFO	54	44,55	30,18	61,72	1028,88	25,30	71,70	4,88	-9,98	2,94	1,72
20200525-103806	INFO	55	44,01	30,14	61,60	1028,92	25,30	71,50	4,84	-9,90	2,87	1,78
20200525-103846	INFO	56	44,01	30,14	61,61	1028,93	25,30	71,60	4,84	-9,99	2,87	1,76
20200525-103926	INFO	57	44,01	30,18	61,80	1028,97	25,30	71,70	4,88	-9,90	2,83	1,80
20200525-104005	INFO	58	45,08	30,36	61,46	1028,98	25,30	71,50	5,06	-10,04	2,91	1,63
20200525-104045	INFO	59	44,01	30,38	60,58	1028,95	25,30	71,40	5,08	-10,82	2,68	1,53
20200525-104125	INFO	60	44,55	30,30	59,81	1028,97	25,30	70,30	5,00	-10,49	2,85	1,45
20200525-104204	INFO	61	44,55	30,16	58,94	1028,94	25,20	68,50	4,96	-9,56	2,90	1,51
20200525-104324	INFO	62	44,55	30,11	57,40	1028,93	25,10	66,60	5,01	-9,20	2,88	1,40
20200525-104403	INFO	63	45,08	30,34	56,40	1028,92	25,00	66,10	5,34	-9,70	2,76	1,17
20200525-104523	INFO	64	45,08	30,32	55,97	1028,92	24,90	65,30	5,42	-9,33	2,72	1,17
20200525-104602	INFO	65	44,55	30,07	55,04	1028,93	24,80	65,50	5,27	-10,46	2,75	1,00
20200525-104642	INFO	66	44,55	29,98	55,60	1028,94	24,80	65,50	5,18	-9,90	2,81	1,12
20200525-104722	INFO	67	44,55	30,01	55,62	1028,95	24,70	65,60	5,31	-9,98	2,74	1,11
20200525-104801	INFO	68	45,08	30,41	55,31	1028,93	24,70	65,50	5,71	-10,19	2,57	1,00
20200525-104841	INFO	69	44,55	30,45	54,93	1028,97	24,60	65,20	5,85	-10,27	2,41	1,01
20200525-104921	INFO	70	44,01	30,40	54,58	1028,94	24,60	64,90	5,80	-10,32	2,35	1,02
20200525-105000	INFO	71	44,55	30,01	54,87	1028,93	24,60	65,10	5,41	-10,23	2,69	1,01
20200525-105119	INFO	72	45,08	30,12	55,10	1028,91	24,60	65,70	5,52	-10,60	2,71	0,95
20200525-105159	INFO	73	45,08	30,58	54,86	1028,91	24,60	66,00	5,98	-11,14	2,42	0,88
20200525-105239	INFO	74	45,08	30,92	54,65	1028,90	24,60	66,40	6,32	-11,75	2,24	0,81
20200525-105318	INFO	75	45,08	30,43	54,98	1028,91	24,60	66,30	5,83	-11,32	2,51	0,87
20200525-105358	INFO	76	45,08	30,21	55,25	1028,92	24,60	66,40	5,61	-11,15	2,65	0,91
20200525-105517	INFO	77	44,55	30,36	55,78	1028,95	24,60	66,80	5,76	-11,02	2,46	1,02
20200525-105637	INFO	78	44,55	30,14	55,71	1028,96	24,60	67,00	5,54	-11,29	2,60	0,99
20200525-105716	INFO	79	44,55	30,40	55,94	1028,93	24,60	67,00	5,80	-11,06	2,44	1,03
20200525-105756	INFO	80	45,08	30,38	54,80	1028,90	24,60	67,10	5,78	-12,30	2,54	0,79
20200525-105836	INFO	81	44,55	30,38	55,30	1028,92	24,60	66,60	5,78	-11,30	2,45	0,95
20200525-105915	INFO	82	45,08	30,40	55,35	1028,94	24,60	66,30	5,80	-10,95	2,53	0,94
20200525-105955	INFO	83	45,08	30,36	55,06	1028,93	24,60	66,60	5,76	-11,54	2,56	0,86
20200525-110035	INFO	84	45,08	30,56	54,89	1028,93	24,60	66,30	5,96	-11,41	2,44	0,86
20200525-110114	INFO	85	45,08	30,74	55,23	1028,91	24,60	66,20	6,14	-10,97	2,34	0,93
20200525-110154	INFO	86	45,08	30,50	53,61	1028,92	24,60	66,40	5,90	-12,79	2,47	0,67
20200525-110234	INFO	87	45,08	30,29	55,07	1028,92	24,50	65,90	5,79	-10,83	2,55	0,92
20200525-110313	INFO	88	45,08	30,52	55,11	1028,95	24,50	66,00	6,02	-10,89	2,42	0,92
20200525-110353	INFO	89	45,08	30,41	54,74	1028,88	24,50	66,40	5,91	-11,66	2,48	0,83
20200525-110433	INFO	90	45,08	30,41	54,85	1028,88	24,50	66,60	5,91	-11,75	2,48	0,83
20200525-110512	INFO	91	45,08	30,43	54,97	1028,89	24,50	66,80	5,93	-11,83	2,47	0,84
20200525-110552	INFO	92	45,08	30,27	55,07	1028,90	24,50	66,70	5,77	-11,63	2,57	0,86
20200525-110632	INFO	93	44,55	30,21	55,10	1028,95	24,50	66,50	5,71	-11,40	2,51	0,93
20200525-110711	INFO	94	44,55	30,40	55,24	1028,92	24,50	66,60	5,90	-11,36	2,40	0,94
20200525-110751	INFO	95	45,08	30,38	55,17	1028,92	24,50	67,00	5,88	-11,83	2,50	0,85
20200525-110831	INFO	96	45,08	30,23	55,47	1028,92	24,50	67,10	5,73	-11,63	2,59	0,89
20200525-110910	INFO	97	45,08	30,49	55,13	1028,90	24,40	67,00	6,09	-11,87	2,40	0,85
20200525-110950	INFO	98	45,08	30,43	55,34	1028,92	24,50	67,30	5,93	-11,96	2,47	0,86
20200525-111030	INFO	99	44,55	30,36	55,41	1028,95	24,50	67,30	5,86	-11,89	2,42	0,91
20200525-111109	INFO	100	45,08	30,40	55,44	1028,90	24,50	67,40	5,90	-11,96	2,49	0,87
20200525-111149	INFO	101	44,55	30,81	55,28	1028,90	24,50	67,40	6,31	-12,12	2,18	0,89
20200525-111229	INFO	102	45,08	30,69	55,15	1028,93	24,60	67,40	6,09	-12,25	2,36	0,82
20200525-111348	INFO	103	45,08	30,99	54,41	1028,93	24,60	67,20	6,39	-12,79	2,21	0,73
20200525-111428	INFO	104	45,08	31,32	54,15	1028,93	24,70	67,20	6,62	-13,05	2,08	0,70
20200525-111507	INFO	105	45,08	31,41	54,13	1028,91	24,70	67,20	6,71	-13,07	2,04	0,69
20200525-111547	INFO	106	45,08	31,63	53,57	1028,91	24,80	67,20	6,83	-13,63	1,97	0,62
20200525-111627	INFO	107	45,08	31,63	53,60	1028,90	24,80	67,20	6,83	-13,60	1,97	0,63
20200525-111706	INFO	108	45,08	31,52	53,75	1028,91	24,90	67,20	6,62	-13,45	2,05	0,64
20200525-111746	INFO	109	45,08	31,43	54,37	1028,89	24,90	67,20	6,53	-12,83	2,09	0,72
20200525-111826	INFO	110	45,08	31,43	54,63	1028,87	24,90	67,20	6,53	-12,57	2,09	0,76
20200525-111905	INFO	111	45,08	31,50	54,27	1028,89	24,90	67,10	6,60	-12,83	2,06	0,72
20200525-111945	INFO	112	45,08	31,39	54,85	1028,90	25,00	67,30	6,39	-12,45	2,14	0,78
20200525-112025	INFO	113	45,62	31,41	54,25	1028,89	25,00	67,10	6,41	-12,85	2,22	0,67
20200525-112104	INFO	114	45,08	31,43	54,41	1028,89	25,00	67,00	6,43	-12,59	2,12	0,74
20200525-112144	INFO	115	45,08	31,29	54,50	1028,92	25,00	67,20	6,29	-12,70	2,19	0,74
20200525-112422	INFO	116	45,08	31,14	54,92	1028,87	25,10	67,40	6,04	-12,48	2,31	0,79
20200525-112502	INFO	117	44,55	31,05	55,02	1028,87	25,10	67,30	5,95	-12,28	2,27	0,85
20200525-112542	INFO	118	45,08	31,25	55,72	1028,83	25,10	67,30	6,15	-11,58	2,25	0,92
20200525-112621	INFO	119	45,08	31,18	55,48	1028,85	25,10	67,30	6,08	-11,82	2,29	0,88
20200525-112701	INFO	120	45,08	30,98	55,18	1028,86	25,10	67,40	5,88	-12,22	2,40	0,83
20200525-112741	INFO	121	45,08	30,99	55,84	1028,87	25,10	67,40	5,89	-11,56	2,39	0,93
20200525-112820	INFO	122	45,08	30,96	55,92	1028,83	25,10	67,40	5,86	-11,48	2,41	0,94
20200525-112900	INFO	123	45,08	31,05	55,22	1028,81	25,10	67,50	5,95	-12,28	2,36	0,83
20200525-112940	INFO	124	45,08	31,05	56,23	1028,82	25,20	67,50	5,85	-11,27	2,40	0,99
20200525-113019	INFO	125	45,08	30,99	55,89	1028,79	25,10	67,40	5,89	-11,51	2,39	0,94
20200525-113059	INFO	126	45,08	30,87	55,80	1028,76	25,20	67,50	5,67	-11,70	2,51	0,92
20200525-113218	INFO	127	45,62	31,14	55,03	1028,75	25,20	67,40	5,94	-12,37	2,44	0,76
20200525-113258	INFO	128	45,08	31,21	55,53	1028,75	25,20	67,40	6,01	-11,87	2,31	0,88
20200525-113338	INFO	129	45,08	31,36	55,24	1028,75	25,20	67,50	6,16	-12,26	2,23	0,83
20200525-113417	INFO	130	45,08	31,38	55,30	1028,76	25,20	67,50	6,18	-12,20	2,22	0,84
20200525-113457	INFO	131	45,08	31,47	55,35	1028,75	25,20	67,30	6,27	-11,95	2,17	0,86
20200525-113537	INFO	132	45,62	31,29	55,43	1028,76	25,30	67,50	5,99	-12,07	2,39	0,81
20200525-113656	INFO	133	45,08	31,43	55,51	1028,72	25,30	67,40	6,13	-11,89	2,23	0,88
20200525-113736	INFO	134	45,08	31,36	55,13	1028,72	25,30	67,40	6,06	-12,27	2,26	0,82
20200525-113815	INFO	135	45,08	31,34	54,25	1028,70	25,30	67,30	6,04	-13,05	2,27	0,70
20200525-113855	INFO	136	45,08	31,39	55,36	1028,65	25,30	67,40	6,09	-12,04	2,25	0,85
20200525-113935	INFO	137	45,08	31,36	55,52	1028,67	25,30	67,40	6,06	-11,88	2,26	0,88
20200525-114014	INFO	138	45,08	31,54	54,97	1028,65	25,30	67,40	6,24	-12,43	2,17	0,80
20200525-114054	INFO	139	45,08	31,48	55,26	1028,64	25,30	67,40	6,18	-12,14	2,20	0,84
20200525-114134	INFO	140	45,08	31,50	55,06	1028,67	25,30	67,50	6,20	-12,44	2,19	0,80
20200525-114213	INFO	141	45,62	31,52	55,13	1028,67	25,30	67,40	6,22	-12,27	2,27	0,78
20200525-114253	INFO	142	45,08	31,52	55,00	1028,65	25,30	67,40	6,22	-12,40	2,18	0,80
20200525-114333	INFO	143	45,08	31,38	55,78	1028,64	25,30	67,30	6,08	-11,52	2,25	0,93
20200525-114412	INFO	144	45,08	31,56	55,19	1028,67	25,30	67,40	6,26	-12,21	2,16	0,83
20200525-114532	INFO	145	45,08	31,45	54,62	1028,67	25,40	67,40	6,05	-12,78	2,25	0,75
20200525-114651	INFO	146	45,08	31,47	55,03	1028,71	25,40	67,40	6,07	-12,37	2,24	0,80
20200525-114731	INFO	147	45,62	31,61	54,84	1028,70	25,40	67,50	6,21	-12,66	2,26	0,73
20200525-114810	INFO	148	45,08	31,61	55,13	1028,71	25,40	67,50	6,21	-12,37	2,17	0,81
20200525-114850	INFO	149	45,08	31,43	55,20	1028,72	25,40	67,50	6,03	-12,30	2,26	0,82
20200525-114930	INFO	150	45,08	31,34	55,52	1028,67	25,40	67,50	5,94	-11,98	2,31	0,87
20200525-115009	INFO	151	45,08	31,41	55,03	1028,70	25,40	67,50	6,01	-12,47	2,27	0,80
20200525-115049	INFO	152	45,62	31,50	55,57	1028,69	25,40	67,50	6,10	-11,93	2,31	0,83
20200525-115129	INFO	153	45,08	31,45	54,82	1028,73	25,40	67,50	6,05	-12,68	2,25	0,77
20200525-115208	INFO	154	45,08	31,52	53,30	1028,72	25,40	67,50	6,12	-14,20	2,22	0,58
20200525-115248	INFO	155	45,08	31,39	55,63	1028,71	25,40	67,60	5,99	-11,97	2,29	0,88
20200525-115328	INFO	156	45,62	31,43	55,57	1028,72	25,40	67,60	6,03	-12,03	2,35	0,83
20200525-115447	INFO	157	45,08	31,59	55,38	1028,74	25,40	67,60	6,19	-12,22	2,18	0,84
20200525-115527	INFO	158	45,62	31,43	55,41	1028,75	25,40	67,60	6,03	-12,19	2,35	0,80
20200525-115606	INFO	159	45,08	31,72	55,21	1028,73	25,40	67,60	6,32	-12,39	2,11	0,82
20200525-115646	INFO	160	45,08	31,43	55,47	1028,74	25,40	67,60	6,03	-12,13	2,26	0,86
20200525-115726	INFO	161	45,62	31,39	55,43	1028,73	25,40	67,60	5,99	-12,17	2,38	0,81
20200525-115805	INFO	162	45,08	31,50	55,62	1028,74	25,50	67,80	6,00	-12,18	2,26	0,87
20200525-115845	INFO	163	45,08	31,34	55,54	1028,75	25,50	67,70	5,84	-12,16	2,35	0,86
20200525-120004	INFO	164	45,08	31,29	55,71	1028,73	25,50	67,80	5,79	-12,09	2,38	0,88
20200525-120123	INFO	165	45,62	31,25	55,17	1028,72	25,50	67,80	5,75	-12,63	2,50	0,76
20200525-120203	INFO	166	45,08	31,18	56,04	1028,71	25,50	67,80	5,68	-11,76	2,45	0,93
20200525-120243	INFO	167	45,62	31,19	56,11	1028,71	25,50	67,90	5,69	-11,79	2,54	0,89
20200525-120322	INFO	168	45,08	31,25	56,00	1028,74	25,50	67,80	5,75	-11,80	2,41	0,93
20200525-120402	INFO	169	45,08	31,19	55,98	1028,70	25,50	67,80	5,69	-11,82	2,44	0,92
20200525-120442	INFO	170	45,62	31,14	56,28	1028,71	25,50	67,90	5,64	-11,62	2,57	0,92
20200525-120521	INFO	171	45,08	31,19	56,34	1028,70	25,50	68,00	5,69	-11,66	2,44	0,97
20200525-120601	INFO	172	45,08	31,10	56,83	1028,66	25,50	67,80	5,60	-10,97	2,50	1,07
20200525-120641	INFO	173	45,62	31,12	56,52	1028,69	25,50	67,90	5,62	-11,38	2,58	0,96
20200525-120720	INFO	174	45,08	30,99	56,83	1028,70	25,40	67,90	5,59	-11,07	2,52	1,06
20200525-120800	INFO	175	45,62	31,30	56,72	1028,70	25,40	68,20	5,90	-11,48	2,43	0,97
20200525-120840	INFO	176	45,08	31,34	56,25	1028,70	25,50	68,00	5,84	-11,75	2,35	0,95
20200525-120919	INFO	177	45,08	31,29	55,78	1028,69	25,50	67,90	5,79	-12,12	2,38	0,88
20200525-120959	INFO	178	45,08	31,10	56,89	1028,70	25,40	67,90	5,70	-11,01	2,45	1,07
20200525-121039	INFO	179	45,08	31,12	56,44	1028,66	25,40	68,00	5,72	-11,56	2,44	0,98
20200525-121118	INFO	180	45,62	30,92	56,89	1028,62	25,40	68,10	5,52	-11,21	2,66	1,01
20200525-121158	INFO	181	45,08	31,09	56,58	1028,67	25,40	68,20	5,69	-11,62	2,46	0,99
20200525-121238	INFO	182	45,08	31,18	55,50	1028,65	25,30	68,10	5,88	-12,60	2,36	0,83
20200525-121317	INFO	183	45,08	31,14	56,52	1028,65	25,40	68,30	5,74	-11,78	2,43	0,97
20200525-121357	INFO	184	45,08	31,21	55,98	1028,64	25,40	68,40	5,81	-12,42	2,39	0,88
20200525-121437	INFO	185	45,08	31,34	56,31	1028,63	25,40	68,50	5,94	-12,19	2,31	0,92
20200525-121516	INFO	186	45,62	31,12	56,40	1028,61	25,30	68,50	5,82	-12,10	2,49	0,89
20200525-121556	INFO	187	45,08	31,16	56,38	1028,59	25,30	68,50	5,86	-12,12	2,38	0,93
20200525-121636	INFO	188	45,62	31,32	56,32	1028,61	25,30	68,50	6,02	-12,18	2,38	0,88
20200525-121715	INFO	189	45,08	31,54	56,37	1028,61	25,30	68,50	6,24	-12,13	2,17	0,93
20200525-121755	INFO	190	45,08	31,30	56,14	1028,61	25,30	68,60	6,00	-12,46	2,30	0,89
20200525-121914	INFO	191	45,62	31,32	56,33	1028,61	25,30	69,20	6,02	-12,87	2,38	0,83
20200525-121954	INFO	192	45,08	31,21	56,29	1028,59	25,30	68,60	5,91	-12,31	2,35	0,91
20200525-122034	INFO	193	45,62	30,96	56,73	1028,56	25,30	68,60	5,66	-11,87	2,59	0,94
20200525-122113	INFO	194	45,08	31,30	56,74	1028,55	25,30	68,80	6,00	-12,06	2,30	0,97
20200525-122153	INFO	195	45,08	31,48	57,30	1028,55	25,30	68,80	6,18	-11,50	2,20	1,06
20200525-122233	INFO	196	45,08	31,79	55,44	1028,51	25,30	68,70	6,49	-13,26	2,05	0,78
20200525-122312	INFO	197	45,62	31,39	55,90	1028,49	25,30	68,60	6,09	-12,70	2,34	0,81
20200525-122352	INFO	198	45,08	31,43	55,85	1028,46	25,30	68,80	6,13	-12,95	2,23	0,83
20200525-122432	INFO	199	45,62	31,59	55,39	1028,49	25,40	68,60	6,19	-13,21	2,27	0,74
20200525-122551	INFO	200	45,08	31,59	55,91	1028,47	25,30	68,40	6,29	-12,49	2,14	0,87
20200525-122631	INFO	201	45,62	31,63	55,67	1028,53	25,40	68,50	6,23	-12,83	2,25	0,78
20200525-122710	INFO	202	45,62	31,45	55,81	1028,46	25,40	68,40	6,05	-12,59	2,34	0,81
20200525-122750	INFO	203	45,08	31,63	55,73	1028,46	25,40	68,40	6,23	-12,67	2,16	0,84
20200525-122830	INFO	204	45,62	31,47	55,86	1028,49	25,40	68,40	6,07	-12,54	2,33	0,82
20200525-122909	INFO	205	45,62	31,47	56,13	1028,46	25,40	68,50	6,07	-12,37	2,33	0,85
20200525-122949	INFO	206	45,08	31,72	55,75	1028,47	25,40	68,50	6,32	-12,75	2,11	0,84
20200525-123029	INFO	207	45,62	31,81	55,48	1028,46	25,40	68,50	6,41	-13,02	2,15	0,76
20200525-123108	INFO	208	45,08	31,87	55,19	1028,43	25,50	68,50	6,37	-13,31	2,07	0,76
20200525-123307	INFO	209	45,62	31,65	56,15	1028,38	25,50	68,50	6,15	-12,35	2,27	0,85
20200525-123347	INFO	210	45,08	31,63	55,81	1028,43	25,50	68,60	6,13	-12,79	2,19	0,84
20200525-123426	INFO	211	45,08	31,81	55,71	1028,40	25,50	68,50	6,31	-12,79	2,10	0,83
20200525-123506	INFO	212	45,62	31,74	55,42	1028,43	25,50	68,60	6,24	-13,18	2,22	0,74
20200525-123546	INFO	213	45,08	31,76	55,68	1028,42	25,50	68,50	6,26	-12,82	2,13	0,83
20200525-123625	INFO	214	45,62	31,74	54,35	1028,42	25,50	68,50	6,24	-14,15	2,22	0,62
20200525-123705	INFO	215	45,08	31,87	55,55	1028,41	25,50	68,60	6,37	-13,05	2,07	0,80
20200525-123745	INFO	216	45,62	31,76	55,68	1028,41	25,50	68,60	6,26	-12,92	2,21	0,78
20200525-123824	INFO	217	46,16	31,81	55,47	1028,43	25,50	68,50	6,31	-13,03	2,27	0,71
20200525-123904	INFO	218	45,08	31,61	55,67	1028,45	25,50	68,50	6,11	-12,83	2,20	0,83
20200525-123944	INFO	219	45,62	31,78	55,83	1028,43	25,50	68,60	6,28	-12,77	2,20	0,80
20200525-124023	INFO	220	45,62	31,81	55,54	1028,42	25,50	68,50	6,31	-12,96	2,19	0,77
20200525-124103	INFO	221	45,62	31,78	56,37	1028,43	25,50	68,50	6,28	-12,13	2,20	0,89
20200525-124143	INFO	222	45,62	31,99	54,69	1028,40	25,50	68,60	6,49	-13,91	2,10	0,65
20200525-124222	INFO	223	45,08	31,99	54,79	1028,38	25,50	68,50	6,49	-13,71	2,02	0,71
20200525-124302	INFO	224	45,08	31,98	55,41	1028,43	25,50	68,40	6,48	-12,99	2,02	0,80
20200525-124421	INFO	225	45,08	31,83	55,41	1028,38	25,60	68,50	6,23	-13,09	2,13	0,79
20200525-124501	INFO	226	46,16	31,90	55,39	1028,36	25,60	68,60	6,30	-13,21	2,26	0,70
20200525-124541	INFO	227	45,62	31,98	55,29	1028,37	25,50	68,40	6,48	-13,11	2,10	0,74
20200525-124620	INFO	228	45,62	31,87	55,41	1028,34	25,60	68,50	6,27	-13,09	2,19	0,75
20200525-124700	INFO	229	45,08	31,98	54,44	1028,33	25,60	68,50	6,38	-14,06	2,05	0,67
20200525-124740	INFO	230	45,08	32,03	54,98	1028,32	25,60	68,60	6,43	-13,62	2,03	0,73
20200525-124819	INFO	231	46,16	32,14	55,01	1028,32	25,60	68,60	6,54	-13,59	2,14	0,65
20200525-124859	INFO	232	45,08	32,07	55,03	1028,36	25,60	68,60	6,47	-13,57	2,01	0,73
20200525-124939	INFO	233	45,62	31,99	54,34	1028,34	25,60	68,50	6,39	-14,16	2,13	0,62
20200525-125018	INFO	234	45,62	32,17	54,87	1028,35	25,60	68,60	6,57	-13,73	2,05	0,67
20200525-125058	INFO	235	46,16	31,85	54,32	1028,34	25,60	68,60	6,25	-14,28	2,29	0,57
20200525-125138	INFO	236	45,62	32,19	55,10	1028,26	25,60	68,60	6,59	-13,50	2,04	0,70
20200525-125217	INFO	237	45,62	32,05	54,95	1028,30	25,60	68,60	6,45	-13,65	2,10	0,68
20200525-125257	INFO	238	46,16	32,12	55,10	1028,30	25,60	68,60	6,52	-13,50	2,15	0,66
20200525-125337	INFO	239	45,62	32,05	54,90	1028,29	25,60	68,60	6,45	-13,70	2,10	0,68
20200525-125416	INFO	240	45,62	32,08	54,74	1028,28	25,60	68,60	6,48	-13,86	2,09	0,66
20200525-125536	INFO	241	46,16	32,28	54,79	1028,28	25,60	68,60	6,68	-13,81	2,08	0,62
20200525-125615	INFO	242	46,16	32,32	55,08	1028,27	25,60	68,50	6,72	-13,42	2,06	0,66
20200525-125655	INFO	243	46,16	32,07	54,64	1028,26	25,60	68,50	6,47	-13,86	2,18	0,61
20200525-125735	INFO	244	46,16	32,17	54,83	1028,26	25,60	68,60	6,57	-13,77	2,13	0,63
20200525-125814	INFO	245	45,08	32,10	54,78	1028,23	25,60	68,50	6,50	-13,72	2,00	0,71
20200525-125854	INFO	246	45,62	32,07	54,79	1028,19	25,60	68,60	6,47	-13,81	2,09	0,66
20200525-125934	INFO	247	46,16	32,03	54,91	1028,24	25,60	68,60	6,43	-13,69	2,20	0,64
20200525-130013	INFO	248	46,16	31,83	55,27	1028,20	25,60	68,60	6,23	-13,33	2,30	0,68
20200525-130053	INFO	249	45,08	31,79	55,69	1028,19	25,60	68,70	6,19	-13,01	2,15	0,82
20200525-130133	INFO	250	45,62	32,12	55,27	1028,18	25,60	68,60	6,52	-13,33	2,07	0,72
20200525-130252	INFO	251	45,62	32,12	55,15	1028,17	25,60	68,50	6,52	-13,35	2,07	0,71
20200525-130332	INFO	252	45,62	32,17	55,10	1028,15	25,60	68,50	6,57	-13,40	2,05	0,71
20200525-130411	INFO	253	46,16	32,27	54,80	1028,18	25,60	68,60	6,67	-13,80	2,08	0,63
20200525-130451	INFO	254	46,16	32,32	54,50	1028,20	25,60	68,50	6,72	-14,00	2,06	0,60
20200525-130530	INFO	255	46,16	32,32	54,66	1028,20	25,70	68,50	6,62	-13,84	2,09	0,61
20200525-130610	INFO	256	45,62	32,19	54,87	1028,20	25,70	68,60	6,49	-13,73	2,07	0,67
20200525-130650	INFO	257	45,62	32,34	54,81	1028,23	25,70	68,60	6,64	-13,79	2,00	0,67
20200525-130729	INFO	258	45,62	32,23	54,73	1028,25	25,60	68,40	6,63	-13,67	2,02	0,67
20200525-130809	INFO	259	45,62	32,25	54,55	1028,18	25,70	68,50	6,55	-13,95	2,04	0,64
20200525-130849	INFO	260	46,16	32,32	54,65	1028,18	25,70	68,60	6,62	-13,95	2,09	0,61
20200525-130928	INFO	261	46,16	32,39	54,81	1028,17	25,70	68,50	6,69	-13,69	2,06	0,63
20200525-131008	INFO	262	46,16	32,50	54,21	1028,19	25,70	68,50	6,80	-14,29	2,01	0,56
20200525-131048	INFO	263	46,16	32,43	54,22	1028,20	25,70	68,50	6,73	-14,28	2,04	0,56
20200525-131127	INFO	264	45,62	32,48	54,08	1028,16	25,70	68,50	6,78	-14,42	1,94	0,59
20200525-131207	INFO	265	46,16	32,59	54,19	1028,18	25,60	68,50	6,99	-14,31	1,94	0,56
20200525-131247	INFO	266	46,16	32,39	54,24	1028,15	25,70	68,50	6,69	-14,26	2,06	0,57
20200525-131326	INFO	267	45,62	32,41	54,35	1028,22	25,70	68,50	6,71	-14,15	1,97	0,62
20200525-131406	INFO	268	46,16	32,47	53,79	1028,16	25,70	68,50	6,77	-14,71	2,02	0,52
20200525-131446	INFO	269	46,16	32,43	54,18	1028,18	25,70	68,50	6,73	-14,32	2,04	0,56
20200525-131525	INFO	270	46,16	32,52	54,41	1028,19	25,70	68,50	6,82	-14,09	2,00	0,59
20200525-131605	INFO	271	46,16	32,50	54,27	1028,19	25,70	68,60	6,80	-14,33	2,01	0,57
20200525-131645	INFO	272	46,16	32,56	54,15	1028,15	25,70	68,50	6,86	-14,35	1,98	0,56
20200525-131724	INFO	273	45,62	32,63	53,61	1028,14	25,70	68,70	6,93	-15,09	1,87	0,53
20200525-131804	INFO	274	45,62	32,59	54,06	1028,16	25,70	68,50	6,89	-14,44	1,89	0,58
20200525-131844	INFO	275	46,16	32,59	54,14	1028,15	25,70	68,50	6,89	-14,36	1,97	0,56
20200525-131923	INFO	276	46,16	32,54	54,08	1028,14	25,70	68,50	6,84	-14,42	1,99	0,55
20200525-132043	INFO	277	45,62	32,52	53,87	1028,11	25,70	68,60	6,82	-14,73	1,92	0,56
20200525-132122	INFO	278	46,70	32,45	53,95	1028,11	25,70	68,60	6,75	-14,65	2,11	0,49
20200525-132202	INFO	279	46,16	32,52	53,87	1028,17	25,70	68,60	6,82	-14,73	2,00	0,52
20200525-132242	INFO	280	46,16	32,54	53,84	1028,17	25,70	68,60	6,84	-14,76	1,99	0,52
20200525-132321	INFO	281	45,62	32,54	54,30	1028,20	25,70	68,60	6,84	-14,30	1,91	0,61
20200525-132401	INFO	282	46,16	32,43	54,15	1028,18	25,70	68,60	6,73	-14,45	2,04	0,55
20200525-132441	INFO	283	46,16	32,48	54,35	1028,21	25,70	68,60	6,78	-14,25	2,02	0,57
20200525-132520	INFO	284	46,16	32,54	54,17	1028,19	25,70	68,60	6,84	-14,43	1,99	0,56
20200525-132600	INFO	285	46,16	32,54	54,32	1028,22	25,70	68,50	6,84	-14,18	1,99	0,58
20200525-132640	INFO	286	46,16	32,41	54,44	1028,21	25,80	68,70	6,61	-14,26	2,08	0,58
20200525-132719	INFO	287	46,16	32,32	54,30	1028,24	25,80	68,60	6,52	-14,30	2,12	0,57
20200525-132759	INFO	288	46,16	32,45	54,56	1028,20	25,80	68,60	6,65	-14,04	2,06	0,60
20200525-132839	INFO	289	46,16	32,59	54,52	1028,22	25,80	68,60	6,79	-14,08	2,00	0,59
20200525-132918	INFO	290	46,16	32,61	54,21	1028,24	25,70	68,50	6,91	-14,29	1,96	0,56
20200525-133038	INFO	291	46,16	32,54	54,17	1028,18	25,80	68,60	6,74	-14,43	2,02	0,56
20200525-133157	INFO	292	46,16	32,59	54,31	1028,23	25,80	68,60	6,79	-14,29	2,00	0,57
20200525-133237	INFO	293	46,16	32,59	54,02	1028,28	25,80	68,60	6,79	-14,58	2,00	0,54
20200525-133316	INFO	294	46,16	32,70	53,98	1028,29	25,80	68,60	6,90	-14,62	1,95	0,53
20200525-133356	INFO	295	45,62	32,70	54,07	1028,28	25,80	68,60	6,90	-14,53	1,87	0,58
20200525-133515	INFO	296	46,16	32,76	53,93	1028,26	25,80	68,50	6,96	-14,57	1,93	0,53
20200525-133555	INFO	297	46,16	32,65	53,93	1028,33	25,80	68,60	6,85	-14,67	1,97	0,53
20200525-133635	INFO	298	46,16	32,66	54,02	1028,31	25,80	68,50	6,86	-14,48	1,97	0,54
20200525-133714	INFO	299	46,16	32,70	54,33	1028,29	25,80	68,60	6,90	-14,27	1,95	0,57
20200525-133754	INFO	300	46,16	32,68	53,09	1028,28	25,80	68,60	6,88	-15,51	1,96	0,45
20200525-133834	INFO	301	46,16	32,74	54,12	1028,29	25,80	68,50	6,94	-14,38	1,93	0,55
20200525-133913	INFO	302	46,16	32,74	54,14	1028,32	25,80	68,50	6,94	-14,36	1,93	0,56
20200525-133953	INFO	303	46,16	32,61	53,43	1028,31	25,80	68,50	6,81	-15,07	1,99	0,48
20200525-134033	INFO	304	45,62	32,79	53,43	1028,27	25,80	68,50	6,99	-15,07	1,84	0,52
20200525-134112	INFO	305	46,70	32,72	53,73	1028,30	25,80	68,50	6,92	-14,77	2,02	0,48
20200525-134152	INFO	306	46,16	32,77	53,65	1028,30	25,80	68,60	6,97	-14,95	1,92	0,50
20200525-134231	INFO	307	46,16	32,85	53,81	1028,35	25,80	68,60	7,05	-14,79	1,89	0,52
20200525-134311	INFO	308	46,70	32,86	53,84	1028,36	25,80	68,60	7,06	-14,76	1,96	0,48
20200525-134351	INFO	309	46,16	32,85	53,64	1028,30	25,90	68,60	6,95	-14,96	1,92	0,50
20200525-134430	INFO	310	46,16	32,77	57,14	1028,31	25,80	68,50	6,97	-11,36	1,92	0,97
20200525-134510	INFO	311	46,16	32,65	53,91	1028,36	25,80	68,50	6,85	-14,59	1,97	0,53
20200525-134550	INFO	312	46,16	32,86	53,96	1028,33	25,90	68,70	6,96	-14,74	1,91	0,53
20200525-134629	INFO	313	46,16	32,85	53,54	1028,32	25,80	68,50	7,05	-14,96	1,89	0,49
20200525-134709	INFO	314	46,16	32,66	54,00	1028,34	25,80	68,60	6,86	-14,60	1,97	0,54
20200525-134749	INFO	315	46,16	32,57	53,77	1028,32	25,80	68,50	6,77	-14,73	2,01	0,52
20200525-134828	INFO	316	45,62	32,54	54,45	1028,33	25,80	68,80	6,74	-14,35	1,94	0,62
20200525-134908	INFO	317	45,62	32,66	54,14	1028,34	25,80	68,70	6,86	-14,56	1,89	0,59
20200525-134948	INFO	318	46,70	32,66	54,17	1028,34	25,80	68,60	6,86	-14,43	2,05	0,52
20200525-135027	INFO	319	46,16	32,47	54,61	1028,33	25,80	68,60	6,67	-13,99	2,05	0,60
20200525-135107	INFO	320	46,16	32,54	54,54	1028,34	25,90	68,60	6,64	-14,06	2,05	0,60
20200525-135147	INFO	321	46,16	32,65	54,38	1028,36	25,90	68,70	6,75	-14,32	2,00	0,57
20200525-135226	INFO	322	46,16	32,66	54,29	1028,31	25,80	68,60	6,86	-14,31	1,97	0,57
20200525-135425	INFO	323	46,16	32,76	54,45	1028,35	25,90	68,70	6,86	-14,25	1,95	0,58
20200525-135545	INFO	324	46,16	32,86	53,91	1028,35	25,90	68,70	6,96	-14,79	1,91	0,52
20200525-135624	INFO	325	46,70	33,01	53,59	1028,36	25,90	68,70	7,11	-15,11	1,93	0,46
20200525-135704	INFO	326	46,16	32,97	53,69	1028,37	25,90	68,70	7,07	-15,01	1,87	0,50
20200525-135744	INFO	327	46,70	32,79	53,58	1028,34	25,80	68,60	6,99	-15,02	1,99	0,46
20200525-135823	INFO	328	46,70	32,81	53,69	1028,34	25,80	68,60	7,01	-14,91	1,98	0,47
20200525-135903	INFO	329	46,16	32,85	53,60	1028,33	25,90	68,70	6,95	-15,10	1,92	0,49
20200525-135943	INFO	330	46,16	32,88	53,37	1028,35	25,80	68,60	7,08	-15,23	1,88	0,47
20200525-140022	INFO	331	46,16	33,05	53,34	1028,31	25,90	68,70	7,15	-15,36	1,83	0,47
20200525-140102	INFO	332	46,16	32,81	53,63	1028,28	25,80	68,60	7,01	-14,97	1,90	0,50
20200525-140142	INFO	333	45,62	32,92	53,98	1028,31	25,80	68,60	7,12	-14,62	1,78	0,57
20200525-140221	INFO	334	46,16	33,05	53,30	1028,30	25,80	68,70	7,25	-15,40	1,81	0,46
20200525-140301	INFO	335	46,70	32,92	53,40	1028,34	25,90	68,80	7,02	-15,40	1,96	0,44
20200525-140341	INFO	336	46,16	32,86	53,76	1028,32	25,80	68,60	7,06	-14,84	1,88	0,51
20200525-140420	INFO	337	46,16	32,94	53,53	1028,31	25,90	68,70	7,04	-15,17	1,88	0,49
20200525-140500	INFO	338	46,16	32,97	53,73	1028,32	25,90	68,70	7,07	-14,97	1,87	0,51
20200525-162550	INFO	339	42,93	29,94	62,28	1027,51	25,20	71,20	4,74	-8,92	2,74	2,17
20200525-162630	INFO	340	43,47	30,18	62,12	1027,55	25,20	71,20	4,98	-9,08	2,67	2,05
20200525-162709	INFO	341	43,47	30,41	61,63	1027,52	25,20	71,30	5,21	-9,67	2,51	1,88
20200525-162749	INFO	342	43,47	30,69	61,18	1027,56	25,20	71,10	5,49	-9,92	2,33	1,79
20200525-162829	INFO	343	43,47	30,69	60,20	1027,55	25,20	71,00	5,49	-10,80	2,33	1,55
20200525-162908	INFO	344	44,01	30,81	59,75	1027,60	25,20	70,90	5,61	-11,15	2,35	1,41
20200525-162948	INFO	345	44,01	30,87	59,18	1027,54	25,20	70,70	5,67	-11,52	2,32	1,32
20200525-163028	INFO	346	44,55	30,99	59,17	1027,52	25,20	70,30	5,79	-11,13	2,34	1,31
20200525-163107	INFO	347	44,01	30,96	58,82	1027,54	25,20	70,30	5,76	-11,48	2,27	1,29
20200525-163147	INFO	348	44,55	31,07	58,44	1027,55	25,10	70,40	5,97	-11,96	2,26	1,16
20200525-163227	INFO	349	44,01	31,14	58,50	1027,55	25,20	70,60	5,94	-12,10	2,17	1,20
20200525-163306	INFO	350	45,08	31,12	58,10	1027,55	25,10	70,50	6,02	-12,40	2,32	1,05
20200525-163346	INFO	351	44,55	31,21	58,66	1027,52	25,10	70,50	6,11	-11,84	2,18	1,19
20200525-163426	INFO	352	44,01	31,09	58,06	1027,50	25,10	70,50	5,99	-12,44	2,16	1,13
20200525-163505	INFO	353	44,55	31,05	57,16	1027,54	25,10	70,70	5,95	-13,54	2,27	0,93
20200525-163545	INFO	354	44,01	31,32	58,26	1027,54	25,20	70,60	6,12	-12,34	2,07	1,15
20200525-163625	INFO	355	44,01	31,47	57,42	1027,49	25,20	70,60	6,27	-13,18	2,00	1,02
20200525-163704	INFO	356	44,55	31,43	57,65	1027,49	25,20	70,60	6,23	-12,95	2,11	1,01
20200525-163744	INFO	357	45,08	31,58	57,47	1027,49	25,20	70,60	6,38	-13,13	2,12	0,94
20200525-163823	INFO	358	44,55	31,54	57,32	1027,51	25,20	70,60	6,34	-13,28	2,05	0,96
20200525-163943	INFO	359	44,55	31,67	56,54	1027,46	25,20	70,70	6,47	-14,16	1,99	0,85
20200525-164142	INFO	360	44,55	31,70	57,13	1027,51	25,10	70,80	6,60	-13,67	1,95	0,92
20200525-164221	INFO	361	45,08	31,70	56,81	1027,49	25,20	70,80	6,50	-13,99	2,06	0,84
20200525-164301	INFO	362	45,08	31,61	56,50	1027,51	25,10	70,70	6,51	-14,20	2,07	0,80
20200525-164420	INFO	363	45,08	31,56	56,82	1027,51	25,20	70,90	6,36	-14,08	2,13	0,83
20200525-164619	INFO	364	45,08	31,78	56,86	1027,49	25,10	70,90	6,68	-14,04	1,99	0,84
20200525-164659	INFO	365	45,08	31,68	56,40	1027,49	25,10	70,90	6,58	-14,50	2,04	0,78
20200525-164818	INFO	366	44,55	31,68	56,55	1027,49	25,10	70,90	6,58	-14,35	1,96	0,84
20200525-164858	INFO	367	45,08	31,74	56,30	1027,50	25,10	71,00	6,64	-14,70	2,01	0,76
20200525-165017	INFO	368	45,08	31,87	56,47	1027,43	25,10	71,00	6,77	-14,53	1,95	0,78
20200525-165057	INFO	369	45,62	31,83	56,52	1027,45	25,10	71,00	6,73	-14,48	2,05	0,75
20200525-165256	INFO	370	45,08	31,90	55,56	1027,44	25,10	71,00	6,80	-15,44	1,94	0,68
20200525-165336	INFO	371	45,08	31,88	56,17	1027,41	25,10	71,00	6,78	-14,83	1,95	0,75
20200525-165415	INFO	372	45,08	31,87	56,41	1027,40	25,10	71,00	6,77	-14,59	1,95	0,78
20200525-165535	INFO	373	45,08	31,90	56,23	1027,36	25,10	71,10	6,80	-14,87	1,94	0,75
20200525-165614	INFO	374	45,08	31,88	56,86	1027,38	25,10	71,00	6,78	-14,14	1,95	0,83
20200525-165813	INFO	375	45,08	31,90	55,52	1027,33	25,10	71,10	6,80	-15,58	1,94	0,67
20200525-165853	INFO	376	45,08	31,92	55,97	1027,38	25,10	71,00	6,82	-15,03	1,93	0,72
20200525-165933	INFO	377	45,62	31,85	56,04	1027,31	25,10	71,00	6,75	-14,96	2,04	0,70
20200525-170052	INFO	378	45,08	32,01	56,39	1027,32	25,10	71,00	6,91	-14,61	1,89	0,77
20200525-170132	INFO	379	45,08	31,92	55,72	1027,32	25,10	71,10	6,82	-15,38	1,93	0,69
20200525-170211	INFO	380	45,08	31,99	56,01	1027,27	25,10	71,00	6,89	-14,99	1,90	0,73
20200525-170251	INFO	381	45,08	31,99	55,90	1027,29	25,10	71,00	6,89	-15,10	1,90	0,72
20200525-170331	INFO	382	45,62	31,99	55,86	1027,27	25,10	71,00	6,89	-15,14	1,98	0,68
20200525-170410	INFO	383	45,62	31,83	55,96	1027,32	25,10	71,00	6,73	-15,04	2,05	0,69
20200525-170530	INFO	384	45,08	31,85	56,06	1027,21	25,10	71,00	6,75	-14,94	1,96	0,73
20200525-170609	INFO	385	45,62	31,99	55,76	1027,20	25,10	71,10	6,89	-15,34	1,98	0,66
20200525-170649	INFO	386	45,08	31,85	55,94	1027,22	25,10	71,10	6,75	-15,16	1,96	0,72
20200525-170729	INFO	387	45,08	31,92	55,95	1027,21	25,10	71,10	6,82	-15,15	1,93	0,72
20200525-170808	INFO	388	45,62	31,96	54,58	1027,23	25,10	71,10	6,86	-16,52	1,99	0,54
20200525-170848	INFO	389	45,62	31,96	55,68	1027,22	25,10	71,10	6,86	-15,42	1,99	0,65
20200525-170928	INFO	390	46,16	31,92	55,59	1027,19	25,10	71,10	6,82	-15,51	2,09	0,61
20200525-171007	INFO	391	45,08	32,05	55,41	1027,16	25,10	71,10	6,95	-15,69	1,87	0,66
20200525-171047	INFO	392	45,62	32,08	55,70	1027,18	25,10	71,00	6,98	-15,30	1,94	0,66
20200525-171127	INFO	393	45,62	31,98	56,24	1027,20	25,10	70,90	6,88	-14,66	1,98	0,72
20200525-171246	INFO	394	45,08	31,98	55,86	1027,21	25,10	71,00	6,88	-15,14	1,90	0,71
20200525-171326	INFO	395	45,08	31,94	55,33	1027,17	25,10	71,10	6,84	-15,77	1,92	0,65
20200525-171405	INFO	396	45,08	31,90	55,96	1027,21	25,10	71,10	6,80	-15,14	1,94	0,72
20200525-171445	INFO	397	45,08	31,96	55,52	1027,19	25,10	71,00	6,86	-15,48	1,91	0,67
20200525-171644	INFO	398	45,08	31,94	55,81	1027,26	25,10	71,10	6,84	-15,29	1,92	0,70
20200525-171724	INFO	399	46,16	31,96	55,44	1027,32	25,10	71,00	6,86	-15,56	2,07	0,60
20200525-171803	INFO	400	45,08	31,99	55,91	1027,27	25,20	71,10	6,79	-15,19	1,93	0,71
20200525-171843	INFO	401	45,08	32,05	55,81	1027,26	25,10	71,00	6,95	-15,19	1,87	0,71
20200525-171923	INFO	402	45,62	31,90	55,86	1027,26	25,10	71,10	6,80	-15,24	2,02	0,67
20200525-172002	INFO	403	45,62	31,90	55,85	1027,29	25,10	71,10	6,80	-15,25	2,02	0,67
20200525-172042	INFO	404	45,08	31,99	55,79	1027,25	25,10	71,20	6,89	-15,41	1,90	0,70
20200525-172122	INFO	405	45,08	31,94	56,03	1027,17	25,20	71,10	6,74	-15,07	1,95	0,73
20200525-172201	INFO	406	45,62	32,01	56,07	1027,18	25,10	71,20	6,91	-15,13	1,97	0,69
20200525-172241	INFO	407	45,62	31,92	55,89	1027,22	25,20	71,20	6,72	-15,31	2,04	0,67
20200525-172320	INFO	408	45,62	32,01	55,86	1027,26	25,10	71,00	6,91	-15,14	1,97	0,68
20200525-172400	INFO	409	45,08	31,94	55,83	1027,27	25,10	71,20	6,84	-15,37	1,92	0,70
20200525-172440	INFO	410	45,08	31,92	55,80	1027,27	25,10	71,30	6,82	-15,50	1,93	0,69
20200525-172519	INFO	411	45,62	32,01	55,53	1027,29	25,10	71,30	6,91	-15,77	1,97	0,63
20200525-172559	INFO	412	45,08	32,08	55,68	1027,28	25,10	71,30	6,98	-15,62	1,86	0,68
20200525-172639	INFO	413	45,62	31,99	55,76	1027,30	25,10	71,30	6,89	-15,54	1,98	0,65
20200525-172718	INFO	414	45,08	32,01	55,60	1027,30	25,10	71,30	6,91	-15,70	1,89	0,67
20200525-172758	INFO	415	45,62	32,08	56,45	1027,31	25,10	71,40	6,98	-14,95	1,94	0,72
20200525-172838	INFO	416	45,08	32,03	55,88	1027,29	25,20	71,20	6,83	-15,32	1,91	0,70
20200525-172917	INFO	417	46,16	32,08	55,85	1027,32	25,20	71,40	6,88	-15,55	2,05	0,62
20200525-172957	INFO	418	45,08	32,03	55,63	1027,27	25,20	71,40	6,83	-15,77	1,91	0,67
20200525-173037	INFO	419	45,62	32,05	55,85	1027,31	25,10	71,30	6,95	-15,45	1,95	0,66
20200525-173156	INFO	420	45,08	32,12	55,70	1027,30	25,20	71,30	6,92	-15,60	1,87	0,68
20200525-173236	INFO	421	45,08	31,94	55,74	1027,28	25,20	71,10	6,74	-15,36	1,95	0,69
20200525-173315	INFO	422	45,62	32,07	56,10	1027,23	25,20	71,20	6,87	-15,10	1,97	0,69
20200525-173355	INFO	423	45,08	32,01	56,34	1027,24	25,20	71,40	6,81	-15,06	1,92	0,75
20200525-173435	INFO	424	45,62	31,99	55,70	1027,19	25,20	71,30	6,79	-15,60	2,01	0,65
20200525-173514	INFO	425	45,08	32,05	55,76	1027,20	25,10	71,10	6,95	-15,34	1,87	0,70
20200525-173554	INFO	426	45,08	32,03	55,57	1027,19	25,20	71,20	6,83	-15,63	1,91	0,67
20200525-173634	INFO	427	45,62	32,07	55,56	1027,18	25,20	71,30	6,87	-15,74	1,97	0,63
20200525-173713	INFO	428	45,62	32,05	55,75	1027,17	25,20	71,30	6,85	-15,55	1,98	0,65
20200525-173753	INFO	429	45,62	32,01	56,05	1027,16	25,20	71,40	6,81	-15,35	2,00	0,68
20200525-173912	INFO	430	45,62	31,99	55,84	1027,11	25,20	71,10	6,79	-15,26	2,01	0,67
20200525-173952	INFO	431	45,62	31,99	55,97	1027,14	25,20	71,20	6,79	-15,23	2,01	0,68
20200525-174032	INFO	432	45,62	31,96	56,21	1027,12	25,20	71,30	6,76	-15,09	2,02	0,70
20200525-174111	INFO	433	45,08	32,08	55,91	1027,12	25,20	71,20	6,88	-15,29	1,89	0,71
20200525-174231	INFO	434	45,08	32,10	54,42	1027,12	25,10	71,20	7,00	-16,78	1,85	0,56
20200525-174310	INFO	435	45,62	32,12	55,10	1027,16	25,20	70,90	6,92	-15,80	1,95	0,60
20200525-174350	INFO	436	45,08	32,03	55,48	1027,12	25,20	71,10	6,83	-15,62	1,91	0,67
20200525-174430	INFO	437	46,16	32,05	55,70	1027,18	25,20	71,20	6,85	-15,50	2,06	0,62
20200525-174509	INFO	438	45,62	31,90	55,21	1027,18	25,20	71,30	6,70	-16,09	2,05	0,60
20200525-174549	INFO	439	45,62	32,05	56,36	1027,13	25,20	71,30	6,85	-14,94	1,98	0,72
20200525-174629	INFO	440	45,62	31,96	55,70	1027,14	25,20	71,20	6,76	-15,50	2,02	0,65
20200525-174708	INFO	441	45,62	32,16	55,63	1027,11	25,20	71,30	6,96	-15,67	1,93	0,64
20200525-174748	INFO	442	45,08	32,07	55,64	1027,11	25,10	71,20	6,97	-15,56	1,87	0,68
20200525-174907	INFO	443	46,16	32,12	55,75	1027,13	25,20	71,40	6,92	-15,65	2,03	0,61
20200525-175106	INFO	444	45,08	32,17	55,67	1027,05	25,20	71,30	6,97	-15,63	1,85	0,68
20200525-175146	INFO	445	45,08	31,99	55,89	1027,04	25,20	71,30	6,79	-15,41	1,93	0,70
20200525-175226	INFO	446	45,62	31,56	56,62	1027,04	25,20	71,40	6,36	-14,78	2,21	0,74
20200525-175345	INFO	447	45,08	31,83	56,63	1026,99	25,20	71,40	6,63	-14,77	2,00	0,78
20200525-175425	INFO	448	45,62	31,87	56,19	1027,02	25,20	71,40	6,67	-15,21	2,06	0,69
20200525-175504	INFO	449	45,62	31,81	57,12	1026,98	25,20	71,40	6,61	-14,28	2,09	0,81
20200525-175544	INFO	450	45,62	31,85	56,63	1026,96	25,30	71,90	6,55	-15,27	2,10	0,72
20200525-175623	INFO	451	45,08	32,03	56,22	1026,99	25,30	71,50	6,73	-15,28	1,94	0,73
20200525-175703	INFO	452	45,08	32,12	56,32	1027,01	25,30	71,40	6,82	-15,08	1,90	0,75
20200525-175822	INFO	453	45,62	32,27	56,23	1026,89	25,30	71,50	6,97	-15,27	1,92	0,69
20200525-175902	INFO	454	46,16	32,23	56,06	1026,89	25,30	71,80	6,93	-15,74	2,01	0,63
20200525-180021	INFO	455	46,16	32,32	55,97	1026,94	25,30	71,70	7,02	-15,73	1,97	0,62
20200525-180101	INFO	456	46,16	32,34	53,84	1026,93	25,40	71,60	6,94	-17,76	1,99	0,43
20200525-180141	INFO	457	46,16	32,25	55,79	1026,87	25,40	71,70	6,85	-15,91	2,03	0,61
20200525-180220	INFO	458	46,16	32,48	55,64	1026,87	25,40	71,50	7,08	-15,86	1,93	0,60
20200525-180300	INFO	459	45,62	32,45	55,34	1026,77	25,40	71,40	7,05	-16,06	1,87	0,61
20200525-180340	INFO	460	45,62	32,47	55,43	1026,84	25,40	71,60	7,07	-16,17	1,86	0,61
20200525-180459	INFO	461	46,16	32,48	55,48	1026,78	25,40	71,20	7,08	-15,72	1,93	0,59
20200525-180539	INFO	462	45,62	32,43	55,63	1026,78	25,50	71,20	6,93	-15,57	1,90	0,64
20200525-180618	INFO	463	46,16	32,54	55,32	1026,74	25,50	71,40	7,04	-16,08	1,93	0,57
20200525-180658	INFO	464	45,62	32,59	55,48	1026,77	25,50	71,40	7,09	-15,92	1,84	0,62
20200525-180738	INFO	465	45,08	32,48	54,75	1026,73	25,50	71,40	6,98	-16,65	1,81	0,58
20200525-180937	INFO	466	46,16	32,48	55,30	1026,75	25,50	71,20	6,98	-15,90	1,96	0,57
20200525-181136	INFO	467	45,62	32,47	55,40	1026,73	25,50	71,20	6,97	-15,80	1,89	0,62
20200525-181215	INFO	468	46,16	32,48	55,56	1026,74	25,60	71,10	6,88	-15,54	1,99	0,60
20200525-181255	INFO	469	46,16	32,54	55,31	1026,71	25,50	71,10	7,04	-15,79	1,93	0,58
20200525-181414	INFO	470	45,62	32,63	55,43	1026,72	25,60	71,10	7,03	-15,67	1,85	0,63
20200525-181454	INFO	471	46,16	32,65	55,50	1026,75	25,60	71,10	7,05	-15,60	1,92	0,60
20200525-181534	INFO	472	46,16	32,66	55,27	1026,74	25,60	71,00	7,06	-15,73	1,91	0,58
20200525-181613	INFO	473	46,16	32,70	55,42	1026,73	25,60	71,20	7,10	-15,78	1,90	0,59
20200525-181653	INFO	474	46,16	32,63	55,88	1026,77	25,60	71,20	7,03	-15,32	1,92	0,63
20200525-181733	INFO	475	46,70	32,63	55,23	1026,72	25,60	71,00	7,03	-15,77	2,00	0,54
20200525-181812	INFO	476	46,16	32,61	55,26	1026,74	25,60	70,90	7,01	-15,64	1,93	0,58
20200525-181932	INFO	477	46,16	32,59	55,47	1026,74	25,60	71,10	6,99	-15,63	1,94	0,60
20200525-182011	INFO	478	46,16	32,65	55,58	1026,66	25,60	71,00	7,05	-15,42	1,92	0,61
20200525-182051	INFO	479	46,16	32,59	55,32	1026,69	25,70	71,20	6,89	-15,88	1,97	0,58
20200525-182131	INFO	480	46,16	32,47	55,18	1026,68	25,60	70,90	6,87	-15,72	1,99	0,57
20200525-182210	INFO	481	46,16	32,68	55,30	1026,62	25,60	70,90	7,08	-15,60	1,90	0,59
20200525-182250	INFO	482	46,16	32,63	55,29	1026,61	25,70	71,00	6,93	-15,71	1,95	0,58
20200525-182330	INFO	483	46,16	32,63	55,43	1026,59	25,70	70,90	6,93	-15,47	1,95	0,60
20200525-182409	INFO	484	46,70	32,66	55,21	1026,65	25,70	70,90	6,96	-15,69	2,02	0,54
20200525-182449	INFO	485	46,16	32,68	55,33	1026,65	25,70	70,90	6,98	-15,57	1,93	0,59
20200525-182529	INFO	486	46,16	32,66	55,26	1026,67	25,70	71,00	6,96	-15,74	1,94	0,58
20200525-182608	INFO	487	46,16	32,70	55,43	1026,64	25,70	70,80	7,00	-15,37	1,92	0,60
20200525-182648	INFO	488	46,16	32,61	55,81	1026,64	25,70	70,90	6,91	-15,09	1,96	0,64
20200525-182728	INFO	489	45,62	32,65	55,20	1026,61	25,70	70,90	6,95	-15,70	1,87	0,61
20200525-182807	INFO	490	46,16	32,70	55,16	1026,63	25,70	70,80	7,00	-15,64	1,92	0,58
20200525-182847	INFO	491	46,16	32,59	55,44	1026,62	25,70	70,80	6,89	-15,36	1,97	0,60
20200525-182927	INFO	492	45,62	32,77	55,12	1026,51	25,70	70,90	7,07	-15,78	1,82	0,60
20200525-183006	INFO	493	46,16	32,63	55,09	1026,57	25,80	70,90	6,83	-15,81	1,98	0,56
20200525-183046	INFO	494	46,16	32,66	55,04	1026,49	25,80	70,80	6,86	-15,76	1,97	0,56
20200525-183126	INFO	495	46,70	32,74	55,40	1026,51	25,70	70,80	7,04	-15,40	1,98	0,56
20200525-183205	INFO	496	46,70	32,52	55,31	1026,53	25,70	70,70	6,82	-15,39	2,08	0,56
20200525-183324	INFO	497	46,16	32,77	55,34	1026,50	25,70	70,60	7,07	-15,26	1,89	0,60
20200525-183523	INFO	498	46,16	32,74	55,18	1026,52	25,70	70,70	7,04	-15,52	1,91	0,58
20200525-183603	INFO	499	45,62	32,76	54,86	1026,48	25,70	70,70	7,06	-15,84	1,82	0,58
20200525-183643	INFO	500	46,16	32,79	55,07	1026,46	25,80	70,70	6,99	-15,63	1,91	0,57
20200525-183722	INFO	501	46,16	32,63	55,21	1026,52	25,80	70,80	6,83	-15,59	1,98	0,58
20200525-183802	INFO	502	45,62	32,76	54,89	1026,52	25,80	70,70	6,96	-15,81	1,85	0,59
20200525-183921	INFO	503	46,16	32,74	55,23	1026,50	25,80	70,60	6,94	-15,37	1,93	0,59
20200525-184001	INFO	504	46,16	32,86	55,71	1026,52	25,80	70,70	7,06	-14,99	1,88	0,64
20200525-184041	INFO	505	46,16	32,68	55,31	1026,52	25,80	70,60	6,88	-15,29	1,96	0,60
20200525-184120	INFO	506	46,16	32,72	54,88	1026,50	25,80	70,70	6,92	-15,82	1,94	0,55
20200525-184200	INFO	507	46,16	32,79	54,91	1026,54	25,80	70,60	6,99	-15,69	1,91	0,56
20200525-184240	INFO	508	46,16	32,77	55,23	1026,55	25,80	70,60	6,97	-15,37	1,92	0,59
20200525-184319	INFO	509	46,16	32,79	55,26	1026,54	25,80	70,70	6,99	-15,44	1,91	0,59
20200525-184359	INFO	510	46,16	32,74	55,15	1026,52	25,80	70,60	6,94	-15,45	1,93	0,58
20200525-184439	INFO	511	46,16	32,83	55,44	1026,52	25,90	70,70	6,93	-15,26	1,92	0,61
20200525-184518	INFO	512	46,70	32,83	55,56	1026,47	25,80	70,60	7,03	-15,04	1,97	0,59
20200525-184558	INFO	513	46,16	32,90	55,41	1026,53	25,80	70,60	7,10	-15,19	1,87	0,61
20200525-184638	INFO	514	46,70	32,92	54,84	1026,47	25,80	70,50	7,12	-15,66	1,94	0,52
20200525-184717	INFO	515	46,16	32,90	54,89	1026,49	25,80	70,50	7,10	-15,61	1,87	0,56
20200525-184757	INFO	516	46,16	32,97	54,66	1026,49	25,90	70,60	7,07	-15,94	1,87	0,53
20200525-184837	INFO	517	46,70	32,88	54,86	1026,50	25,80	70,50	7,08	-15,64	1,95	0,52
20200525-184916	INFO	518	46,16	32,81	54,21	1026,46	25,90	70,70	6,91	-16,49	1,93	0,49
20200525-184956	INFO	519	46,16	32,94	54,48	1026,50	25,90	70,60	7,04	-16,12	1,88	0,52
20200525-185036	INFO	520	46,16	32,90	54,92	1026,47	25,90	70,60	7,00	-15,68	1,89	0,56
20200525-185115	INFO	521	46,70	33,01	54,92	1026,47	25,90	70,50	7,11	-15,58	1,93	0,53
20200525-185155	INFO	522	46,70	33,05	54,69	1026,50	25,90	70,50	7,15	-15,81	1,91	0,51
20200525-185235	INFO	523	46,70	32,96	54,45	1026,42	25,90	70,60	7,06	-16,15	1,95	0,48
20200525-185314	INFO	524	46,16	33,01	54,71	1026,46	25,80	70,50	7,21	-15,79	1,82	0,54
20200525-185434	INFO	525	46,70	32,85	55,57	1026,38	25,90	70,50	6,95	-14,93	1,99	0,59
20200525-185553	INFO	526	46,16	32,88	54,98	1026,42	25,90	70,50	6,98	-15,52	1,90	0,57
20200525-185633	INFO	527	46,16	32,88	54,30	1026,46	25,90	70,50	6,98	-16,20	1,90	0,50
20200525-185712	INFO	528	46,16	32,96	54,76	1026,43	25,90	70,60	7,06	-15,84	1,87	0,54
20200525-185752	INFO	529	46,16	32,97	54,76	1026,43	25,90	70,60	7,07	-15,84	1,87	0,54
20200525-185832	INFO	530	46,70	32,81	53,89	1026,47	25,90	70,50	6,91	-16,61	2,01	0,43
20200525-185951	INFO	531	46,16	32,65	56,76	1026,48	25,90	70,60	6,75	-13,84	2,00	0,77
20200525-190031	INFO	532	46,16	32,97	55,09	1026,51	25,90	70,60	7,07	-15,51	1,87	0,58
20200525-190110	INFO	533	46,70	32,92	54,80	1026,48	25,90	70,70	7,02	-15,90	1,96	0,51
20200525-190150	INFO	534	46,16	32,96	54,84	1026,50	25,90	70,70	7,06	-15,86	1,87	0,55
20200525-190230	INFO	535	46,16	32,97	54,85	1026,50	25,90	70,60	7,07	-15,75	1,87	0,55
20200525-190309	INFO	536	46,16	33,10	54,73	1026,50	25,90	70,60	7,20	-15,87	1,81	0,54
20200525-190349	INFO	537	46,16	33,12	54,65	1026,51	25,90	70,70	7,22	-16,05	1,81	0,53
20200525-190429	INFO	538	46,16	33,17	54,46	1026,51	25,90	70,60	7,27	-16,14	1,79	0,51
20200525-190508	INFO	539	46,70	33,17	54,36	1026,49	25,90	70,60	7,27	-16,24	1,86	0,47
20200525-190548	INFO	540	46,70	33,03	54,21	1026,48	25,90	70,60	7,13	-16,39	1,92	0,46
20200525-190627	INFO	541	47,24	32,92	54,73	1026,48	25,90	70,60	7,02	-15,87	2,04	0,47
20200525-190707	INFO	542	46,16	32,79	54,96	1026,42	25,90	70,60	6,89	-15,64	1,94	0,56
20200525-190747	INFO	543	47,24	32,86	54,65	1026,43	25,90	70,70	6,96	-16,05	2,07	0,46
20200525-190946	INFO	544	46,70	32,90	54,90	1026,38	25,90	70,60	7,00	-15,70	1,97	0,52
20200525-191025	INFO	545	46,70	32,92	54,62	1026,37	25,90	70,60	7,02	-15,98	1,96	0,50
20200525-191105	INFO	546	46,16	33,05	54,87	1026,37	25,90	70,70	7,15	-15,83	1,83	0,55
20200525-191145	INFO	547	46,70	33,03	54,66	1026,38	25,80	70,60	7,23	-15,94	1,89	0,50
20200525-191224	INFO	548	46,16	33,03	54,60	1026,38	25,80	70,70	7,23	-16,10	1,82	0,52
20200525-191304	INFO	549	46,16	32,76	55,08	1026,31	25,80	70,70	6,96	-15,62	1,93	0,57
20200525-191423	INFO	550	46,16	32,85	55,01	1026,33	25,80	70,90	7,05	-15,89	1,89	0,56
20200525-191503	INFO	551	46,70	32,94	57,00	1026,32	25,80	70,80	7,14	-13,80	1,93	0,75
20200525-191543	INFO	552	46,16	33,06	54,74	1026,35	25,80	70,90	7,26	-16,16	1,80	0,53
20200525-191622	INFO	553	46,16	32,94	54,66	1026,36	25,80	70,90	7,14	-16,24	1,85	0,52
20200525-191702	INFO	554	45,62	32,83	55,05	1026,36	25,70	70,90	7,13	-15,85	1,79	0,59
20200525-191822	INFO	555	46,16	32,79	53,81	1026,35	25,70	70,90	7,09	-17,09	1,89	0,45
20200525-191901	INFO	556	47,24	32,86	55,19	1026,35	25,70	70,90	7,16	-15,71	2,01	0,51
20200525-191941	INFO	557	46,16	32,88	54,72	1026,32	25,70	71,00	7,18	-16,28	1,85	0,53
20200525-192021	INFO	558	46,16	32,50	55,45	1026,28	25,70	70,90	6,80	-15,45	2,01	0,60
20200525-192100	INFO	559	46,16	32,39	56,67	1026,27	25,80	71,00	6,59	-14,33	2,09	0,73
20200525-192140	INFO	560	46,16	32,50	56,22	1026,33	25,80	70,90	6,70	-14,68	2,04	0,69
20200525-192220	INFO	561	46,70	32,54	55,92	1026,34	25,70	70,90	6,84	-14,98	2,07	0,62
20200525-192259	INFO	562	46,16	32,34	56,01	1026,32	25,70	71,00	6,64	-14,99	2,08	0,66
20200525-192339	INFO	563	46,70	32,56	56,08	1026,30	25,70	71,10	6,86	-15,02	2,06	0,62
20200525-192419	INFO	564	46,16	32,70	56,08	1026,30	25,70	71,20	7,00	-15,12	1,92	0,66
20200525-192458	INFO	565	46,16	32,74	55,76	1026,30	25,70	71,20	7,04	-15,44	1,91	0,62
20200525-192538	INFO	566	45,62	31,92	56,13	1026,34	25,70	71,20	6,22	-15,07	2,20	0,70
20200525-192618	INFO	567	46,16	32,07	56,19	1026,33	25,70	71,40	6,37	-15,21	2,21	0,66
20200525-192737	INFO	568	46,16	31,90	57,47	1026,33	25,70	71,50	6,20	-14,03	2,30	0,81
20200525-192817	INFO	569	46,16	31,92	57,49	1026,36	25,80	71,50	6,12	-14,01	2,33	0,81
20200525-192856	INFO	570	46,16	32,17	56,94	1026,36	25,70	71,40	6,47	-14,46	2,16	0,75
20200525-192936	INFO	571	46,16	32,28	56,35	1026,34	25,80	71,50	6,48	-15,15	2,14	0,67
20200525-193016	INFO	572	46,70	32,36	56,92	1026,37	25,80	71,40	6,56	-14,48	2,19	0,71
20200525-193055	INFO	573	46,16	32,30	56,88	1026,35	25,80	71,30	6,50	-14,42	2,13	0,74
20200525-193135	INFO	574	46,16	32,70	55,64	1026,37	25,80	71,40	6,90	-15,76	1,95	0,60
20200525-193215	INFO	575	46,70	32,70	55,67	1026,38	25,80	71,20	6,90	-15,53	2,03	0,58
20200525-193254	INFO	576	46,70	32,74	55,60	1026,36	25,80	71,10	6,94	-15,50	2,01	0,57
20200525-193334	INFO	577	46,16	32,59	55,69	1026,39	25,80	71,10	6,79	-15,41	2,00	0,62
20200525-193453	INFO	578	46,16	32,59	55,86	1026,38	25,90	71,00	6,69	-15,14	2,03	0,64
20200525-193533	INFO	579	46,16	32,61	54,99	1026,36	25,90	71,00	6,71	-16,01	2,02	0,55
20200525-193613	INFO	580	46,70	32,85	55,78	1026,41	25,90	71,00	6,95	-15,22	1,99	0,60
20200525-193652	INFO	581	46,16	32,96	55,23	1026,44	25,90	70,90	7,06	-15,67	1,87	0,58
20200525-193732	INFO	582	46,16	32,99	55,06	1026,41	25,90	70,80	7,09	-15,74	1,86	0,57
20200525-193811	INFO	583	46,16	32,81	55,38	1026,46	25,90	70,80	6,91	-15,42	1,93	0,60
20200525-193851	INFO	584	46,16	32,70	55,62	1026,41	25,90	70,80	6,80	-15,18	1,98	0,62
20200525-193931	INFO	585	46,16	32,63	55,75	1026,38	25,90	70,80	6,73	-15,05	2,01	0,64
20200525-194010	INFO	586	46,16	32,77	55,64	1026,46	25,90	70,80	6,87	-15,16	1,95	0,63
20200525-194050	INFO	587	46,16	32,72	55,35	1026,37	25,90	70,80	6,82	-15,45	1,97	0,59
20200525-194130	INFO	588	46,16	32,74	55,14	1026,44	25,90	70,80	6,84	-15,66	1,96	0,57
20200525-194209	INFO	589	46,16	32,68	55,68	1026,42	25,90	70,80	6,78	-15,12	1,99	0,63
20200525-194329	INFO	590	46,16	32,70	55,60	1026,35	25,90	70,70	6,80	-15,10	1,98	0,63
20200525-194408	INFO	591	46,16	32,68	55,64	1026,35	25,90	70,70	6,78	-15,06	1,99	0,63
20200525-194448	INFO	592	46,16	32,43	56,51	1026,31	25,90	70,70	6,53	-14,19	2,10	0,73
20200525-194607	INFO	593	46,70	32,68	55,54	1026,38	25,90	70,60	6,78	-15,06	2,07	0,59
20200525-194647	INFO	594	45,62	32,66	55,68	1026,28	25,90	70,60	6,76	-14,92	1,92	0,67
20200525-194727	INFO	595	46,70	32,74	55,57	1026,31	25,90	70,60	6,84	-15,03	2,04	0,59
20200525-194806	INFO	596	46,70	32,52	55,78	1026,30	25,90	70,60	6,62	-14,82	2,14	0,61
20200525-194846	INFO	597	46,16	32,77	55,11	1026,31	25,90	70,60	6,87	-15,49	1,95	0,58
20200525-194926	INFO	598	46,16	32,79	55,33	1026,39	25,90	70,60	6,89	-15,27	1,94	0,60
20200525-195005	INFO	599	46,16	32,76	55,66	1026,31	25,90	70,60	6,86	-14,94	1,95	0,64
20200525-195045	INFO	600	46,16	32,61	55,47	1026,31	25,90	70,50	6,71	-15,03	2,02	0,62
20200525-195125	INFO	601	47,24	32,43	56,19	1026,31	25,90	70,50	6,53	-14,31	2,27	0,63
20200525-195403	INFO	602	46,70	32,63	55,87	1026,32	26,00	70,60	6,63	-14,73	2,12	0,62
20200525-195443	INFO	603	46,16	32,61	56,06	1026,33	26,00	70,60	6,61	-14,54	2,05	0,68
20200525-195523	INFO	604	46,16	32,52	56,28	1026,29	25,90	70,50	6,62	-14,22	2,06	0,71
20200525-195602	INFO	605	46,16	32,74	55,40	1026,35	26,00	70,50	6,74	-15,10	1,99	0,61
20200525-195642	INFO	606	46,16	32,74	56,14	1026,32	26,00	70,60	6,74	-14,46	1,99	0,69
20200525-195722	INFO	607	46,16	32,36	55,96	1026,32	26,00	70,50	6,36	-14,54	2,17	0,67
20200525-195801	INFO	608	45,62	32,65	56,08	1026,34	26,00	70,50	6,65	-14,42	1,95	0,73
20200525-195841	INFO	609	46,70	32,97	55,53	1026,40	26,00	70,50	6,97	-14,97	1,97	0,59
20200525-195921	INFO	610	46,16	32,94	54,87	1026,43	26,00	70,50	6,94	-15,63	1,90	0,56
20200525-200000	INFO	611	46,16	32,54	55,24	1026,35	26,00	70,40	6,54	-15,16	2,08	0,60
20200525-200159	INFO	612	46,16	32,66	55,80	1026,36	26,00	70,40	6,66	-14,60	2,03	0,66
20200525-200239	INFO	613	46,16	32,77	55,36	1026,42	26,00	70,40	6,77	-15,04	1,98	0,61
20200525-200319	INFO	614	46,16	32,88	55,30	1026,42	26,00	70,40	6,88	-15,10	1,93	0,61
20200525-200358	INFO	615	46,16	32,94	55,20	1026,39	26,00	70,30	6,94	-15,10	1,90	0,60
20200525-200438	INFO	616	46,70	32,83	55,11	1026,44	26,00	70,30	6,83	-15,19	2,03	0,55
20200525-200518	INFO	617	46,70	32,72	54,86	1026,39	26,00	70,30	6,72	-15,44	2,08	0,53
20200525-200557	INFO	618	46,70	32,63	53,67	1026,45	26,00	70,30	6,63	-16,63	2,12	0,42
20200525-200637	INFO	619	46,16	32,76	55,62	1026,42	26,00	70,30	6,76	-14,68	1,98	0,64
20200525-200756	INFO	620	46,70	32,83	55,51	1026,49	26,00	70,30	6,83	-14,79	2,03	0,60
20200525-200836	INFO	621	46,70	32,86	55,41	1026,46	26,00	70,30	6,86	-14,89	2,02	0,58
20200525-200916	INFO	622	46,16	32,50	55,89	1026,41	26,00	70,30	6,50	-14,41	2,10	0,68
20200525-201035	INFO	623	46,16	32,50	56,10	1026,43	26,00	70,30	6,50	-14,20	2,10	0,70
20200525-201115	INFO	624	46,70	32,47	55,82	1026,41	26,00	70,30	6,47	-14,48	2,20	0,63
20200525-201154	INFO	625	46,70	32,45	55,65	1026,44	26,00	70,30	6,45	-14,65	2,21	0,61
20200525-201234	INFO	626	46,16	32,48	56,14	1026,47	26,00	70,30	6,48	-14,16	2,11	0,70
20200525-201314	INFO	627	46,16	32,70	56,12	1026,46	26,00	70,30	6,70	-14,18	2,01	0,70
20200525-201353	INFO	628	47,24	32,50	57,09	1026,49	26,00	70,30	6,50	-13,21	2,27	0,75
20200525-201433	INFO	629	46,70	32,43	56,11	1026,48	26,00	70,30	6,43	-14,19	2,22	0,66
20200525-201513	INFO	630	46,16	32,61	56,81	1026,50	26,00	70,30	6,61	-13,49	2,05	0,79
20200525-201552	INFO	631	46,70	32,72	56,01	1026,52	26,00	70,30	6,72	-14,29	2,08	0,65
20200525-201632	INFO	632	46,70	32,52	55,94	1026,51	26,00	70,30	6,52	-14,36	2,17	0,64
20200525-201712	INFO	633	46,16	32,43	56,04	1026,53	26,00	70,30	6,43	-14,26	2,14	0,69
20200525-201751	INFO	634	46,70	32,61	56,18	1026,51	26,00	70,30	6,61	-14,12	2,13	0,67
20200525-201831	INFO	635	47,24	32,63	56,30	1026,55	26,00	70,30	6,63	-14,00	2,20	0,65
20200525-201911	INFO	636	46,16	32,52	55,97	1026,55	26,00	70,30	6,52	-14,33	2,09	0,68
20200525-201950	INFO	637	46,70	32,47	55,90	1026,53	26,10	70,40	6,37	-14,50	2,23	0,63
20200525-202030	INFO	638	46,16	32,50	56,28	1026,56	26,00	70,50	6,50	-14,22	2,10	0,71
20200525-202110	INFO	639	46,70	32,63	53,56	1026,57	26,10	70,50	6,53	-16,94	2,15	0,40
20200525-202149	INFO	640	46,70	32,48	56,23	1026,56	26,00	70,40	6,48	-14,17	2,19	0,67
20200525-202229	INFO	641	46,70	32,61	56,04	1026,56	26,10	70,40	6,51	-14,36	2,16	0,65
20200525-202309	INFO	642	47,24	32,56	56,59	1026,53	26,10	70,40	6,46	-13,81	2,27	0,68
20200525-202348	INFO	643	46,70	32,43	55,96	1026,53	26,00	70,40	6,43	-14,44	2,22	0,64
20200525-202428	INFO	644	46,70	32,30	55,95	1026,53	26,00	70,30	6,30	-14,35	2,29	0,64
20200525-202507	INFO	645	46,70	32,52	56,26	1026,47	26,10	70,40	6,42	-14,14	2,21	0,68
20200525-202547	INFO	646	46,16	32,36	56,14	1026,48	26,00	70,30	6,36	-14,16	2,17	0,70
20200525-202627	INFO	647	46,70	32,36	56,42	1026,51	26,00	70,40	6,36	-13,98	2,25	0,70
20200525-202706	INFO	648	46,16	32,70	56,31	1026,52	26,10	70,50	6,60	-14,19	2,04	0,72
20200525-202746	INFO	649	47,24	32,48	55,91	1026,53	26,10	70,60	6,38	-14,69	2,31	0,59
									6,37	-13,60	2,19	0,84

## get-factor_20200526
20200526-085517	INFO	____Sample	__CPU_Temp	_senseTemp	_sensHumid	_sensePres	__DHT_Temp	_DHT_Humid	_temp_diff	__hum_diff	temp_factor	hum_factor
20200526-085558	INFO	1	38,63	25,77	69,69	1027,37	23,20	72,20	2,57	-2,51	5,00	12,37
20200526-085638	INFO	2	39,17	26,22	69,17	1027,42	23,30	69,70	2,92	-0,53	4,43	56,60
20200526-085717	INFO	3	39,70	26,44	68,47	1027,39	23,30	72,00	3,14	-3,53	4,22	8,15
20200526-085757	INFO	4	39,70	26,84	67,51	1027,54	23,40	72,40	3,44	-4,89	3,74	5,69
20200526-085837	INFO	5	40,78	27,11	65,92	1027,55	23,50	70,40	3,61	-4,48	3,79	5,61
20200526-085916	INFO	6	40,78	27,40	65,45	1027,58	23,50	70,40	3,90	-4,95	3,43	4,98
20200526-085956	INFO	7	40,78	27,64	64,05	1027,56	23,60	70,60	4,04	-6,55	3,25	3,55
20200526-090036	INFO	8	40,78	27,33	62,84	1027,55	23,60	69,50	3,73	-6,66	3,61	3,31
20200526-090115	INFO	9	41,32	27,65	63,07	1027,56	23,50	68,00	4,15	-4,93	3,29	4,41
20200526-090155	INFO	10	41,32	27,35	62,36	1027,55	23,60	68,20	3,75	-5,84	3,73	3,60
20200526-090235	INFO	11	40,78	27,40	62,38	1027,50	23,50	68,10	3,90	-5,72	3,43	3,78
20200526-090314	INFO	12	40,78	27,55	61,83	1027,50	23,40	67,00	4,15	-5,17	3,19	4,07
20200526-090354	INFO	13	40,78	27,18	61,78	1027,51	23,20	68,50	3,98	-6,72	3,42	3,13
20200526-090434	INFO	14	40,78	27,04	62,29	1027,52	23,20	68,30	3,84	-6,01	3,58	3,58
20200526-090513	INFO	15	40,78	27,18	62,32	1027,53	23,20	68,00	3,98	-5,68	3,42	3,79
20200526-090553	INFO	16	40,78	27,20	62,01	1027,53	23,10	69,20	4,10	-7,19	3,31	2,95
20200526-090712	INFO	17	41,32	27,44	61,94	1027,53	23,20	69,00	4,24	-7,06	3,27	2,92
20200526-090752	INFO	18	40,78	27,69	61,19	1027,57	23,10	68,50	4,59	-7,31	2,85	2,79
20200526-090832	INFO	19	40,78	27,71	61,07	1027,47	23,20	69,10	4,51	-8,03	2,90	2,53
20200526-091031	INFO	20	41,32	27,71	60,54	1027,47	23,20	68,90	4,51	-8,36	3,02	2,30
20200526-091150	INFO	21	41,32	27,71	60,21	1027,52	23,20	68,20	4,51	-7,99	3,02	2,36
20200526-091230	INFO	22	41,32	27,87	58,33	1027,56	23,20	67,10	4,67	-8,77	2,88	1,94
20200526-091349	INFO	23	41,32	27,69	58,74	1027,54	23,20	67,20	4,49	-8,46	3,04	2,06
20200526-091429	INFO	24	41,86	27,78	58,98	1027,55	23,20	66,80	4,58	-7,82	3,07	2,19
20200526-091508	INFO	25	41,86	27,82	59,18	1027,53	23,10	67,30	4,72	-8,12	2,97	2,13
20200526-091548	INFO	26	41,86	28,22	58,73	1027,55	23,20	67,60	5,02	-8,87	2,72	1,90
20200526-091628	INFO	27	42,39	28,29	57,70	1027,58	23,20	67,60	5,09	-9,90	2,77	1,55
20200526-091707	INFO	28	42,39	28,24	58,06	1027,59	23,30	67,20	4,94	-9,14	2,86	1,71
20200526-091826	INFO	29	41,86	28,31	57,51	1027,58	23,20	66,70	5,11	-9,19	2,65	1,70
20200526-091906	INFO	30	41,86	28,53	57,56	1027,62	23,30	67,00	5,23	-9,44	2,55	1,66
20200526-091946	INFO	31	42,39	28,47	57,55	1027,61	23,30	66,70	5,17	-9,15	2,69	1,66
20200526-092025	INFO	32	41,86	28,40	57,52	1027,63	23,40	66,80	5,00	-9,28	2,69	1,69
20200526-092105	INFO	33	41,86	28,47	57,55	1027,60	23,30	66,30	5,17	-8,75	2,59	1,79
20200526-092224	INFO	34	41,86	28,38	57,46	1027,59	23,40	66,50	4,98	-9,04	2,71	1,73
20200526-092344	INFO	35	42,39	28,51	57,39	1027,67	23,30	66,90	5,21	-9,51	2,66	1,58
20200526-092543	INFO	36	43,47	28,78	56,48	1027,54	23,40	66,80	5,38	-10,32	2,73	1,26
20200526-092622	INFO	37	42,93	28,76	55,75	1027,59	23,40	66,80	5,36	-11,05	2,64	1,16
20200526-092702	INFO	38	42,93	28,91	56,71	1027,50	23,40	65,70	5,51	-8,99	2,54	1,53
20200526-092742	INFO	39	42,93	28,93	55,98	1027,53	23,40	66,20	5,53	-10,22	2,53	1,28
20200526-092821	INFO	40	42,39	28,69	56,24	1027,60	23,40	66,40	5,29	-10,16	2,59	1,36
20200526-092941	INFO	41	42,93	28,63	56,68	1027,60	23,40	66,10	5,23	-9,42	2,73	1,46
20200526-093020	INFO	42	42,39	28,69	56,29	1027,60	23,40	65,70	5,29	-9,41	2,59	1,48
20200526-093100	INFO	43	42,39	28,58	56,51	1027,63	23,40	65,60	5,18	-9,09	2,67	1,55
20200526-093140	INFO	44	42,39	28,62	56,63	1027,61	23,50	66,10	5,12	-9,47	2,69	1,50
20200526-093219	INFO	45	42,93	28,62	56,89	1027,62	23,50	66,10	5,12	-9,21	2,79	1,52
20200526-093259	INFO	46	42,93	28,71	56,41	1027,60	23,50	66,00	5,21	-9,59	2,73	1,41
20200526-093339	INFO	47	42,93	28,85	54,08	1027,53	23,60	65,40	5,25	-11,32	2,68	0,98
20200526-093418	INFO	48	42,93	28,62	56,32	1027,66	23,60	65,40	5,02	-9,08	2,85	1,47
20200526-093458	INFO	49	42,39	28,80	56,20	1027,65	23,60	65,00	5,20	-8,80	2,61	1,57
20200526-093538	INFO	50	42,93	28,89	55,87	1027,55	23,60	65,60	5,29	-9,73	2,65	1,33
20200526-093617	INFO	51	42,93	28,82	55,60	1027,58	23,60	65,60	5,22	-10,00	2,70	1,27
20200526-093657	INFO	52	42,93	28,93	55,66	1027,59	23,60	65,30	5,33	-9,64	2,63	1,32
20200526-093816	INFO	53	42,93	29,00	55,72	1027,58	23,70	65,70	5,30	-9,98	2,63	1,28
20200526-093856	INFO	54	41,86	29,00	54,98	1027,54	23,70	64,80	5,30	-9,82	2,43	1,34
20200526-094015	INFO	55	42,93	29,11	55,04	1027,55	23,80	65,00	5,31	-9,96	2,60	1,22
20200526-094055	INFO	56	43,47	29,00	55,29	1027,56	23,80	64,40	5,20	-9,11	2,78	1,30
20200526-094135	INFO	57	42,93	28,85	55,10	1027,58	23,80	63,90	5,05	-8,80	2,79	1,38
20200526-094214	INFO	58	42,93	29,18	54,96	1027,53	23,80	63,60	5,38	-8,64	2,56	1,39
20200526-094254	INFO	59	43,47	29,42	54,95	1027,55	23,80	64,30	5,62	-9,35	2,50	1,23
20200526-094334	INFO	60	43,47	29,40	54,63	1027,53	23,80	64,40	5,60	-9,77	2,51	1,14
20200526-094413	INFO	61	42,93	29,27	54,60	1027,57	23,90	63,90	5,37	-9,30	2,54	1,25
20200526-094453	INFO	62	42,93	29,54	54,92	1027,54	23,80	64,00	5,74	-9,08	2,33	1,32
20200526-094533	INFO	63	42,93	29,31	55,14	1027,58	23,90	64,30	5,41	-9,16	2,52	1,33
20200526-094612	INFO	64	43,47	29,23	54,44	1027,52	23,90	64,30	5,33	-9,86	2,67	1,11
20200526-094652	INFO	65	42,93	29,38	54,48	1027,50	23,90	63,80	5,48	-9,32	2,47	1,24
20200526-094732	INFO	66	42,93	29,38	54,36	1027,56	24,00	63,40	5,38	-9,04	2,52	1,26
20200526-094811	INFO	67	43,47	29,40	53,96	1027,49	24,00	63,40	5,40	-9,44	2,61	1,11
20200526-094851	INFO	68	42,93	29,42	54,21	1027,54	23,90	63,00	5,52	-8,79	2,45	1,28
20200526-094931	INFO	69	42,93	29,38	54,22	1027,51	24,00	63,90	5,38	-9,68	2,52	1,17
20200526-095010	INFO	70	43,47	29,27	54,08	1027,55	24,00	63,50	5,27	-9,42	2,69	1,13
20200526-095050	INFO	71	44,01	29,47	53,74	1027,53	24,00	62,80	5,47	-9,06	2,66	1,07
20200526-095130	INFO	72	43,47	29,40	53,89	1027,55	24,00	62,30	5,40	-8,41	2,61	1,24
20200526-095209	INFO	73	43,47	29,31	54,05	1027,53	24,00	63,00	5,31	-8,95	2,67	1,18
20200526-095329	INFO	74	44,01	29,62	54,14	1027,55	24,00	63,30	5,62	-9,16	2,56	1,11
20200526-095408	INFO	75	44,01	29,78	54,23	1027,55	24,00	64,30	5,78	-10,07	2,46	1,01
20200526-095448	INFO	76	43,47	29,60	54,45	1027,56	24,10	64,40	5,50	-9,95	2,52	1,10
20200526-095528	INFO	77	43,47	29,78	54,62	1027,56	24,10	64,50	5,68	-9,88	2,41	1,13
20200526-095607	INFO	78	43,47	29,78	54,43	1027,56	24,10	64,60	5,68	-10,17	2,41	1,08
20200526-095647	INFO	79	44,01	29,87	54,35	1027,55	24,10	64,60	5,77	-10,25	2,45	1,01
20200526-095727	INFO	80	44,01	29,94	54,27	1027,55	24,20	64,70	5,74	-10,43	2,45	0,98
20200526-095806	INFO	81	43,47	29,72	54,62	1027,59	24,20	64,60	5,52	-9,98	2,49	1,12
20200526-095926	INFO	82	43,47	29,71	55,31	1027,55	24,30	65,00	5,41	-9,69	2,54	1,22
20200526-100005	INFO	83	43,47	29,76	55,30	1027,59	24,20	65,10	5,56	-9,80	2,47	1,21
20200526-100045	INFO	84	43,47	29,81	55,18	1027,58	24,30	65,20	5,51	-10,02	2,48	1,17
20200526-100125	INFO	85	44,01	29,78	54,96	1027,54	24,30	65,60	5,48	-10,64	2,60	1,03
20200526-100204	INFO	86	44,55	29,65	55,61	1027,60	24,20	65,50	5,45	-9,89	2,73	1,12
20200526-100324	INFO	87	44,01	29,42	55,66	1027,57	24,20	65,90	5,22	-10,24	2,80	1,14
20200526-100403	INFO	88	43,47	29,63	55,82	1027,61	24,20	66,20	5,43	-10,38	2,55	1,19
20200526-100443	INFO	89	43,47	29,72	56,71	1027,61	24,10	66,30	5,62	-9,59	2,45	1,38
20200526-100523	INFO	90	43,47	29,54	56,06	1027,56	24,20	66,40	5,34	-10,34	2,61	1,22
20200526-100642	INFO	91	43,47	29,36	56,23	1027,58	24,10	66,70	5,26	-10,47	2,68	1,22
20200526-100721	INFO	92	44,01	29,20	56,74	1027,63	24,10	66,90	5,10	-10,16	2,90	1,25
20200526-100801	INFO	93	44,01	29,27	57,04	1027,68	24,00	67,20	5,27	-10,16	2,80	1,28
20200526-100841	INFO	94	44,01	29,05	57,47	1027,66	24,00	67,40	5,05	-9,93	2,96	1,36
20200526-100920	INFO	95	44,01	29,23	57,17	1027,66	23,90	67,50	5,33	-10,33	2,77	1,27
20200526-101000	INFO	96	43,47	29,20	57,27	1027,69	23,90	67,60	5,30	-10,33	2,69	1,34
20200526-101040	INFO	97	43,47	29,16	55,88	1027,68	23,90	67,60	5,26	-11,72	2,72	1,06
20200526-101119	INFO	98	43,47	29,18	57,43	1027,71	23,80	67,30	5,38	-9,87	2,66	1,41
20200526-101239	INFO	99	43,47	28,98	57,13	1027,70	23,80	67,20	5,18	-10,07	2,80	1,36
20200526-101358	INFO	100	42,93	29,12	56,84	1027,76	23,80	67,30	5,32	-10,46	2,60	1,33
20200526-101438	INFO	101	42,93	29,05	57,05	1027,77	23,90	67,00	5,15	-9,95	2,70	1,42
20200526-101517	INFO	102	44,01	29,07	58,94	1027,72	23,90	66,50	5,17	-7,56	2,89	1,97
20200526-101557	INFO	103	43,47	29,07	57,26	1027,73	24,00	66,90	5,07	-9,64	2,84	1,43
20200526-101637	INFO	104	42,93	28,98	57,30	1027,77	24,00	66,40	4,98	-9,10	2,80	1,58
20200526-101716	INFO	105	42,93	29,07	57,82	1027,72	24,10	66,40	4,97	-8,58	2,79	1,74
20200526-101756	INFO	106	43,47	29,14	57,15	1027,72	24,10	66,30	5,04	-9,15	2,84	1,50
20200526-101836	INFO	107	43,47	29,16	57,23	1027,70	24,10	66,20	5,06	-8,97	2,83	1,53
20200526-101915	INFO	108	44,01	29,42	56,74	1027,71	24,10	66,20	5,32	-9,46	2,74	1,35
20200526-101955	INFO	109	43,47	29,54	56,41	1027,71	24,20	66,30	5,34	-9,89	2,61	1,31
20200526-102035	INFO	110	43,47	29,27	56,31	1027,69	24,20	66,10	5,07	-9,79	2,80	1,31
20200526-102114	INFO	111	43,47	29,16	57,57	1027,63	24,20	65,80	4,96	-8,23	2,89	1,71
20200526-102154	INFO	112	43,47	29,11	57,82	1027,69	24,20	66,00	4,91	-8,18	2,92	1,75
20200526-102234	INFO	113	43,47	29,12	56,97	1027,70	24,20	66,10	4,92	-9,13	2,92	1,48
20200526-102313	INFO	114	43,47	28,94	56,87	1027,75	24,20	65,80	4,74	-8,93	3,07	1,50
20200526-102353	INFO	115	44,01	29,09	56,62	1027,76	24,20	65,60	4,89	-8,98	3,05	1,40
20200526-102433	INFO	116	43,47	28,91	57,29	1027,70	24,10	65,70	4,81	-8,41	3,03	1,64
20200526-102512	INFO	117	42,93	29,22	56,99	1027,69	24,00	65,90	5,22	-8,91	2,63	1,58
20200526-102552	INFO	118	43,47	28,76	57,26	1027,70	24,00	66,20	4,76	-8,94	3,09	1,54
20200526-102632	INFO	119	43,47	28,80	56,81	1027,73	23,90	66,20	4,90	-9,39	2,99	1,42
20200526-102711	INFO	120	43,47	28,94	57,28	1027,71	23,90	66,70	5,04	-9,42	2,88	1,47
20200526-102751	INFO	121	43,47	28,94	57,33	1027,72	23,90	67,10	5,04	-9,77	2,88	1,42
20200526-102910	INFO	122	43,47	29,07	57,16	1027,72	23,80	66,80	5,27	-9,64	2,73	1,42
20200526-102950	INFO	123	44,01	29,20	56,91	1027,77	23,80	66,60	5,40	-9,69	2,74	1,33
20200526-103030	INFO	124	43,47	28,94	56,97	1027,81	23,80	66,60	5,14	-9,63	2,83	1,40
20200526-103149	INFO	125	44,01	28,56	57,52	1027,93	23,80	66,70	4,76	-9,18	3,25	1,47
20200526-103229	INFO	126	43,47	28,60	57,68	1027,92	23,70	66,60	4,90	-8,92	3,03	1,59
20200526-103308	INFO	127	43,47	28,67	57,95	1027,95	23,70	66,50	4,97	-8,55	2,98	1,69
20200526-103348	INFO	128	43,47	28,85	56,98	1027,94	23,70	66,80	5,15	-9,82	2,84	1,38
20200526-103428	INFO	129	43,47	28,85	56,93	1027,93	23,70	66,60	5,15	-9,67	2,84	1,39
20200526-103507	INFO	130	43,47	28,65	57,16	1027,99	23,70	66,60	4,95	-9,44	2,99	1,45
20200526-103547	INFO	131	43,47	28,85	56,88	1027,96	23,60	66,50	5,25	-9,62	2,78	1,39
20200526-103627	INFO	132	43,47	28,89	56,90	1027,97	23,70	66,60	5,19	-9,70	2,81	1,38
20200526-103706	INFO	133	43,47	28,98	56,84	1027,89	23,70	66,50	5,28	-9,66	2,74	1,38
20200526-103746	INFO	134	43,47	28,89	56,59	1027,89	23,70	66,40	5,19	-9,81	2,81	1,34
20200526-103826	INFO	135	43,47	29,12	56,32	1027,86	23,70	66,20	5,42	-9,88	2,65	1,30
20200526-103905	INFO	136	43,47	28,83	56,32	1027,89	23,70	66,50	5,13	-10,18	2,85	1,26
20200526-103945	INFO	137	44,01	29,00	56,54	1027,90	23,70	66,30	5,30	-9,76	2,83	1,28
20200526-104025	INFO	138	42,93	28,83	56,51	1027,91	23,70	66,20	5,13	-9,69	2,75	1,40
20200526-104104	INFO	139	43,47	29,11	56,48	1027,87	23,70	66,10	5,41	-9,62	2,65	1,35
20200526-104144	INFO	140	43,47	28,73	56,62	1028,00	23,70	66,10	5,03	-9,48	2,93	1,39
20200526-104224	INFO	141	43,47	28,82	56,82	1027,95	23,70	66,20	5,12	-9,38	2,86	1,42
20200526-104303	INFO	142	43,47	28,62	56,93	1028,02	23,80	66,40	4,82	-9,47	3,08	1,42
20200526-104343	INFO	143	43,47	29,00	56,74	1027,86	23,70	66,30	5,30	-9,56	2,73	1,39
20200526-104423	INFO	144	44,01	29,25	56,46	1027,82	23,70	66,50	5,55	-10,04	2,66	1,24
20200526-104502	INFO	145	44,01	29,42	56,65	1027,80	23,80	66,60	5,62	-9,95	2,60	1,27
20200526-104542	INFO	146	43,47	29,31	56,50	1027,81	23,80	66,80	5,51	-10,30	2,57	1,27
20200526-104622	INFO	147	44,01	29,38	55,91	1027,79	23,80	66,50	5,58	-10,59	2,62	1,12
20200526-104741	INFO	148	42,93	29,54	56,15	1027,82	23,90	66,30	5,64	-10,15	2,37	1,30
20200526-104821	INFO	149	43,47	29,40	55,84	1027,78	23,90	66,20	5,50	-10,36	2,56	1,19
20200526-104900	INFO	150	43,47	29,42	55,99	1027,81	24,00	66,00	5,42	-10,01	2,59	1,25
20200526-105020	INFO	151	43,47	29,71	55,25	1027,82	24,10	66,10	5,61	-10,85	2,45	1,09
20200526-105059	INFO	152	43,47	29,83	55,68	1027,81	24,10	66,10	5,73	-10,42	2,38	1,17
20200526-105139	INFO	153	44,01	29,92	55,10	1027,81	24,10	66,00	5,82	-10,90	2,42	1,02
20200526-105219	INFO	154	43,47	30,01	55,52	1027,81	24,20	66,10	5,81	-10,58	2,32	1,14
20200526-105258	INFO	155	44,01	29,89	55,19	1027,84	24,20	66,00	5,69	-10,81	2,48	1,03
20200526-105338	INFO	156	44,01	29,80	55,09	1027,80	24,20	65,80	5,60	-10,71	2,54	1,03
20200526-105418	INFO	157	44,01	29,94	55,29	1027,78	24,20	66,00	5,74	-10,71	2,45	1,05
20200526-105457	INFO	158	44,01	29,69	55,77	1027,84	24,30	66,20	5,39	-10,43	2,66	1,13
20200526-105537	INFO	159	44,01	29,83	55,72	1027,80	24,20	66,20	5,63	-10,48	2,52	1,12
20200526-105616	INFO	160	44,55	29,94	55,87	1027,80	24,30	66,60	5,64	-10,73	2,59	1,05
20200526-105656	INFO	161	44,01	29,52	55,84	1027,81	24,20	66,70	5,32	-10,86	2,72	1,09
20200526-105736	INFO	162	44,01	29,72	56,39	1027,81	24,30	66,70	5,42	-10,31	2,64	1,20
20200526-105815	INFO	163	44,55	29,91	55,97	1027,81	24,30	66,70	5,61	-10,73	2,61	1,06
20200526-105935	INFO	164	43,47	29,62	55,81	1027,81	24,30	66,30	5,32	-10,49	2,60	1,18
20200526-110134	INFO	165	43,47	29,63	55,97	1027,82	24,20	66,00	5,43	-10,03	2,55	1,25
20200526-110213	INFO	166	44,01	29,74	56,42	1027,83	24,20	66,40	5,54	-9,98	2,58	1,24
20200526-110253	INFO	167	44,01	29,65	56,00	1027,83	24,30	66,60	5,35	-10,60	2,68	1,13
20200526-110333	INFO	168	44,01	29,81	55,82	1027,82	24,30	66,20	5,51	-10,38	2,58	1,14
20200526-110412	INFO	169	44,01	29,76	55,92	1027,85	24,30	66,30	5,46	-10,38	2,61	1,15
20200526-110452	INFO	170	44,55	29,89	55,95	1027,81	24,30	65,60	5,59	-9,65	2,62	1,18
20200526-110532	INFO	171	44,55	29,85	55,79	1027,82	24,30	66,30	5,55	-10,51	2,65	1,07
20200526-110611	INFO	172	44,01	29,87	55,60	1027,82	24,30	66,50	5,57	-10,90	2,54	1,06
20200526-110651	INFO	173	44,55	29,69	54,35	1027,84	24,30	66,00	5,39	-11,65	2,76	0,84
20200526-110731	INFO	174	43,47	29,76	55,42	1027,85	24,30	65,40	5,46	-9,98	2,51	1,20
20200526-110810	INFO	175	44,01	29,89	56,31	1027,83	24,30	65,70	5,59	-9,39	2,53	1,31
20200526-110850	INFO	176	44,01	29,67	55,89	1027,85	24,30	65,90	5,37	-10,01	2,67	1,19
20200526-110930	INFO	177	44,01	29,92	55,97	1027,87	24,40	66,00	5,52	-10,03	2,55	1,19
20200526-111009	INFO	178	44,55	29,87	55,86	1027,84	24,40	66,20	5,47	-10,34	2,68	1,09
20200526-111049	INFO	179	44,01	29,74	55,66	1027,80	24,40	66,10	5,34	-10,44	2,67	1,12
20200526-111129	INFO	180	44,01	29,94	55,65	1027,80	24,40	65,80	5,54	-10,15	2,54	1,15
20200526-111208	INFO	181	44,01	30,12	55,17	1027,84	24,40	65,90	5,72	-10,73	2,43	1,04
20200526-111248	INFO	182	44,01	30,32	55,22	1027,84	24,40	66,10	5,92	-10,88	2,31	1,03
20200526-111328	INFO	183	44,55	30,23	55,31	1027,83	24,40	66,20	5,83	-10,89	2,46	0,99
20200526-111407	INFO	184	44,01	30,12	55,48	1027,84	24,50	66,20	5,62	-10,72	2,47	1,07
20200526-111447	INFO	185	44,01	30,14	55,62	1027,80	24,50	66,30	5,64	-10,68	2,46	1,09
20200526-111606	INFO	186	44,01	30,12	55,66	1027,87	24,50	66,20	5,62	-10,54	2,47	1,11
20200526-111646	INFO	187	44,55	30,11	55,81	1027,77	24,60	66,30	5,51	-10,49	2,62	1,07
20200526-111726	INFO	188	44,55	30,20	55,95	1027,74	24,50	66,20	5,70	-10,25	2,52	1,11
20200526-111805	INFO	189	44,55	30,32	55,73	1027,80	24,50	66,30	5,82	-10,57	2,45	1,06
20200526-112004	INFO	190	44,01	30,11	55,58	1027,81	24,60	66,20	5,51	-10,62	2,52	1,09
20200526-112044	INFO	191	44,55	30,09	55,76	1027,85	24,60	66,20	5,49	-10,44	2,63	1,07
20200526-112124	INFO	192	44,01	30,14	56,58	1027,84	24,60	66,20	5,54	-9,62	2,50	1,31
20200526-112243	INFO	193	44,55	30,25	55,75	1027,86	24,60	66,30	5,65	-10,55	2,53	1,06
20200526-112323	INFO	194	44,01	30,14	55,76	1027,85	24,60	66,40	5,54	-10,64	2,50	1,10
20200526-112402	INFO	195	45,08	30,23	55,72	1027,86	24,60	66,40	5,63	-10,68	2,64	1,00
20200526-112442	INFO	196	44,01	30,40	56,08	1027,86	24,60	66,40	5,80	-10,32	2,35	1,17
20200526-112522	INFO	197	44,55	30,29	55,77	1027,82	24,60	66,40	5,69	-10,63	2,51	1,06
20200526-112601	INFO	198	44,55	30,36	55,06	1027,89	24,60	66,50	5,76	-11,44	2,46	0,92
20200526-112641	INFO	199	45,08	30,27	55,64	1027,90	24,60	66,50	5,67	-10,86	2,61	0,97
20200526-112721	INFO	200	44,55	30,32	55,66	1027,86	24,60	66,50	5,72	-10,84	2,49	1,02
20200526-112800	INFO	201	44,01	30,27	55,86	1027,88	24,60	66,50	5,67	-10,64	2,42	1,11
20200526-112840	INFO	202	44,55	30,21	55,81	1027,88	24,60	66,60	5,61	-10,79	2,56	1,04
20200526-112920	INFO	203	44,55	30,27	56,07	1027,88	24,70	66,60	5,57	-10,53	2,56	1,09
20200526-112959	INFO	204	44,55	30,34	55,73	1027,88	24,60	66,70	5,74	-10,97	2,48	1,02
20200526-113119	INFO	205	45,08	30,52	55,89	1027,86	24,70	66,70	5,82	-10,81	2,50	1,00
20200526-113158	INFO	206	44,01	30,41	56,17	1027,85	24,70	66,80	5,71	-10,63	2,38	1,14
20200526-113238	INFO	207	44,55	30,47	55,96	1027,87	24,70	66,80	5,77	-10,84	2,44	1,05
20200526-113318	INFO	208	44,55	30,36	55,98	1027,82	24,70	66,80	5,66	-10,82	2,51	1,06
20200526-113357	INFO	209	45,08	30,54	56,11	1027,86	24,70	66,90	5,84	-10,79	2,49	1,02
20200526-113437	INFO	210	44,55	30,50	55,75	1027,86	24,70	66,80	5,80	-11,05	2,42	1,01
20200526-113517	INFO	211	44,55	30,63	55,89	1027,84	24,70	66,90	5,93	-11,01	2,35	1,03
20200526-113556	INFO	212	45,08	30,65	55,48	1027,83	24,70	66,70	5,95	-11,22	2,43	0,93
20200526-113636	INFO	213	45,08	30,54	55,13	1027,83	24,80	66,80	5,74	-11,67	2,53	0,86
20200526-113716	INFO	214	45,08	30,63	55,57	1027,82	24,70	66,70	5,93	-11,13	2,44	0,94
20200526-113755	INFO	215	45,08	30,63	55,63	1027,83	24,70	66,70	5,93	-11,07	2,44	0,95
20200526-113835	INFO	216	44,55	30,58	55,77	1027,81	24,70	66,90	5,88	-11,13	2,38	1,01
20200526-113954	INFO	217	45,08	30,70	55,74	1027,80	24,70	66,90	6,00	-11,16	2,40	0,96
20200526-114034	INFO	218	44,55	30,76	55,21	1027,80	24,70	66,80	6,06	-11,59	2,28	0,92
20200526-114114	INFO	219	45,08	30,74	55,50	1027,82	24,70	66,70	6,04	-11,20	2,37	0,93
20200526-114153	INFO	220	44,55	30,65	55,40	1027,80	24,70	66,60	5,95	-11,20	2,34	0,97
20200526-114233	INFO	221	44,55	30,67	55,26	1027,85	24,80	66,80	5,87	-11,54	2,36	0,93
20200526-114313	INFO	222	45,08	30,67	54,30	1027,84	24,80	66,90	5,87	-12,60	2,45	0,73
20200526-114352	INFO	223	44,55	30,67	55,14	1027,81	24,70	66,80	5,97	-11,66	2,32	0,91
20200526-114432	INFO	224	44,55	30,74	55,57	1027,85	24,80	66,80	5,94	-11,23	2,32	0,98
20200526-114512	INFO	225	45,08	30,65	55,30	1027,82	24,80	66,80	5,85	-11,50	2,47	0,89
20200526-114551	INFO	226	44,55	30,70	55,73	1027,86	24,80	66,80	5,90	-11,07	2,35	1,01
20200526-114631	INFO	227	45,08	30,65	55,23	1027,81	24,80	66,80	5,85	-11,57	2,47	0,88
20200526-114750	INFO	228	45,08	30,74	55,37	1027,86	24,80	67,00	5,94	-11,63	2,41	0,88
20200526-114830	INFO	229	45,08	30,70	56,29	1027,89	24,80	66,90	5,90	-10,61	2,44	1,06
20200526-114909	INFO	230	44,55	30,70	55,44	1027,86	24,80	66,80	5,90	-11,36	2,35	0,96
20200526-114949	INFO	231	45,08	30,87	55,51	1027,87	24,80	66,90	6,07	-11,39	2,34	0,92
20200526-115029	INFO	232	45,08	30,94	55,34	1027,83	24,80	66,80	6,14	-11,46	2,30	0,90
20200526-115108	INFO	233	45,08	30,87	55,53	1027,83	24,80	67,00	6,07	-11,47	2,34	0,91
20200526-115148	INFO	234	44,55	30,67	55,62	1027,86	24,80	67,20	5,87	-11,58	2,36	0,96
20200526-115228	INFO	235	45,08	30,83	56,14	1027,86	24,80	67,20	6,03	-11,06	2,36	1,00
20200526-115307	INFO	236	45,08	30,81	55,33	1027,82	24,80	67,20	6,01	-11,87	2,37	0,86
20200526-115347	INFO	237	45,08	30,72	55,59	1027,83	24,80	67,20	5,92	-11,61	2,43	0,91
20200526-115427	INFO	238	45,08	30,61	55,85	1027,81	24,80	67,30	5,81	-11,45	2,49	0,94
20200526-115626	INFO	239	45,08	30,52	56,00	1027,86	24,80	67,20	5,72	-11,20	2,55	0,97
20200526-115705	INFO	240	45,08	30,70	56,17	1027,85	24,70	67,20	6,00	-11,03	2,40	1,01
20200526-115745	INFO	241	44,55	30,69	55,24	1027,81	24,70	67,20	5,99	-11,96	2,31	0,89
20200526-115825	INFO	242	45,08	30,52	55,61	1027,83	24,70	67,00	5,82	-11,39	2,50	0,92
20200526-115904	INFO	243	45,62	30,61	56,09	1027,86	24,70	66,80	5,91	-10,71	2,54	0,98
20200526-115944	INFO	244	45,08	30,58	55,53	1027,84	24,70	66,90	5,88	-11,37	2,47	0,92
20200526-120024	INFO	245	44,55	30,72	55,44	1027,85	24,70	66,70	6,02	-11,26	2,30	0,97
20200526-120103	INFO	246	44,55	30,70	55,28	1027,84	24,70	66,60	6,00	-11,32	2,31	0,95
20200526-120143	INFO	247	44,55	30,67	54,86	1027,84	24,70	66,60	5,97	-11,74	2,32	0,88
20200526-120342	INFO	248	44,55	30,61	55,11	1027,86	24,60	66,40	6,01	-11,29	2,32	0,94
20200526-120501	INFO	249	45,08	30,74	54,52	1027,86	24,60	66,30	6,14	-11,78	2,34	0,80
20200526-120541	INFO	250	45,08	30,89	54,56	1027,88	24,60	66,30	6,29	-11,74	2,26	0,81
20200526-120621	INFO	251	44,55	30,92	54,44	1027,86	24,60	66,20	6,32	-11,76	2,16	0,84
20200526-120700	INFO	252	44,55	30,98	54,45	1027,85	24,60	66,20	6,38	-11,75	2,13	0,84
20200526-120740	INFO	253	45,08	31,07	54,17	1027,82	24,60	66,20	6,47	-12,03	2,17	0,76
20200526-120820	INFO	254	45,08	31,07	53,74	1027,84	24,60	66,20	6,47	-12,46	2,17	0,70
20200526-120939	INFO	255	45,08	30,63	54,42	1027,84	24,70	66,20	5,93	-11,78	2,44	0,79
20200526-121019	INFO	256	45,08	30,81	54,77	1027,81	24,60	66,60	6,21	-11,83	2,30	0,82
20200526-121058	INFO	257	45,08	30,85	54,68	1027,84	24,60	66,60	6,25	-11,92	2,28	0,81
20200526-121218	INFO	258	45,08	30,94	54,69	1027,85	24,70	66,80	6,24	-12,11	2,27	0,79
20200526-121257	INFO	259	45,62	30,87	54,80	1027,84	24,70	66,90	6,17	-12,10	2,39	0,76
20200526-121337	INFO	260	44,55	30,89	55,19	1027,80	24,70	66,80	6,19	-11,61	2,21	0,92
20200526-121417	INFO	261	45,08	30,90	54,95	1027,83	24,80	66,80	6,10	-11,85	2,32	0,83
20200526-121456	INFO	262	45,08	30,99	54,79	1027,85	24,80	66,80	6,19	-12,01	2,28	0,81
20200526-121536	INFO	263	45,08	30,87	54,75	1027,85	24,80	66,80	6,07	-12,05	2,34	0,80
20200526-121616	INFO	264	45,08	30,87	54,71	1027,85	24,80	66,80	6,07	-12,09	2,34	0,80
20200526-121735	INFO	265	45,08	30,89	54,74	1027,88	24,80	66,80	6,09	-12,06	2,33	0,80
20200526-121815	INFO	266	45,08	30,96	54,85	1027,84	24,80	66,80	6,16	-11,95	2,29	0,82
20200526-121854	INFO	267	44,01	30,96	54,67	1027,85	24,80	66,80	6,16	-12,13	2,12	0,88
20200526-121934	INFO	268	45,08	30,85	55,03	1027,85	24,80	66,80	6,05	-11,77	2,35	0,85
20200526-122014	INFO	269	45,08	30,96	54,66	1027,85	24,80	66,80	6,16	-12,14	2,29	0,79
20200526-122053	INFO	270	45,08	31,03	54,95	1027,83	24,80	66,80	6,23	-11,85	2,26	0,83
20200526-122133	INFO	271	44,55	30,81	54,84	1027,85	24,80	67,00	6,01	-12,16	2,29	0,85
20200526-122213	INFO	272	45,08	30,83	55,25	1027,83	24,80	66,90	6,03	-11,65	2,36	0,87
20200526-122252	INFO	273	45,08	30,90	54,88	1027,85	24,80	66,90	6,10	-12,02	2,32	0,82
20200526-122332	INFO	274	45,08	30,76	55,09	1027,83	24,80	67,00	5,96	-11,91	2,40	0,84
20200526-122412	INFO	275	45,08	30,92	55,20	1027,79	24,80	67,00	6,12	-11,80	2,31	0,86
20200526-122451	INFO	276	45,08	31,01	54,96	1027,79	24,80	67,00	6,21	-12,04	2,27	0,82
20200526-122611	INFO	277	45,08	30,87	55,13	1027,80	24,80	67,00	6,07	-11,87	2,34	0,85
20200526-122650	INFO	278	45,08	30,90	55,29	1027,79	24,80	67,10	6,10	-11,81	2,32	0,86
20200526-122730	INFO	279	45,08	30,83	55,36	1027,76	24,80	67,20	6,03	-11,84	2,36	0,87
20200526-122810	INFO	280	45,08	30,89	55,09	1027,79	24,80	67,20	6,09	-12,11	2,33	0,83
20200526-122849	INFO	281	44,55	30,89	55,01	1027,77	24,80	67,20	6,09	-12,19	2,24	0,86
20200526-122929	INFO	282	45,08	30,78	55,25	1027,80	24,80	67,10	5,98	-11,85	2,39	0,86
20200526-123008	INFO	283	45,08	30,98	55,22	1027,81	24,80	67,20	6,18	-11,98	2,28	0,85
20200526-123048	INFO	284	45,08	30,80	55,22	1027,79	24,80	67,20	6,00	-11,98	2,38	0,85
20200526-123128	INFO	285	45,08	30,94	55,24	1027,85	24,90	67,30	6,04	-12,06	2,34	0,84
20200526-123207	INFO	286	45,08	30,99	54,89	1027,82	24,80	67,20	6,19	-12,31	2,28	0,80
20200526-123247	INFO	287	45,08	30,92	55,02	1027,82	24,80	67,20	6,12	-12,18	2,31	0,82
20200526-123327	INFO	288	45,08	30,87	55,11	1027,84	24,80	67,30	6,07	-12,19	2,34	0,82
20200526-123406	INFO	289	45,08	30,85	56,73	1027,78	24,80	67,20	6,05	-10,47	2,35	1,11
20200526-123446	INFO	290	45,08	30,94	55,34	1027,80	24,80	67,20	6,14	-11,86	2,30	0,87
20200526-123526	INFO	291	45,08	30,96	55,20	1027,80	24,90	67,30	6,06	-12,10	2,33	0,84
20200526-123605	INFO	292	45,08	30,96	55,30	1027,79	24,90	67,40	6,06	-12,10	2,33	0,84
20200526-123645	INFO	293	45,08	31,07	55,29	1027,79	24,80	67,30	6,27	-12,01	2,23	0,85
20200526-123725	INFO	294	45,08	31,16	55,28	1027,78	24,80	67,40	6,36	-12,12	2,19	0,84
20200526-123804	INFO	295	45,08	31,10	54,92	1027,75	24,90	67,30	6,20	-12,38	2,25	0,79
20200526-123844	INFO	296	45,08	31,09	55,20	1027,78	24,90	67,50	6,19	-12,30	2,26	0,82
20200526-123924	INFO	297	45,08	31,09	55,02	1027,78	24,90	67,40	6,19	-12,38	2,26	0,80
20200526-124003	INFO	298	45,08	31,05	55,03	1027,77	24,90	67,30	6,15	-12,27	2,28	0,81
20200526-124043	INFO	299	45,08	31,16	55,37	1027,77	24,90	67,30	6,26	-11,93	2,22	0,86
20200526-124123	INFO	300	45,08	31,05	55,13	1027,75	24,90	67,40	6,15	-12,27	2,28	0,82
20200526-124242	INFO	301	45,08	31,14	54,92	1027,71	24,90	67,40	6,24	-12,48	2,23	0,79
20200526-124401	INFO	302	45,08	30,87	55,35	1027,78	24,90	67,40	5,97	-12,05	2,38	0,85
20200526-124441	INFO	303	45,08	31,14	55,31	1027,77	24,90	67,40	6,24	-12,09	2,23	0,85
20200526-124521	INFO	304	45,08	31,12	56,16	1027,74	24,90	67,50	6,22	-11,34	2,24	0,98
20200526-124600	INFO	305	45,08	31,05	55,10	1027,74	24,90	67,40	6,15	-12,30	2,28	0,81
20200526-124640	INFO	306	45,08	31,09	55,17	1027,74	24,90	67,50	6,19	-12,33	2,26	0,82
20200526-124720	INFO	307	45,08	31,14	55,27	1027,73	24,90	67,60	6,24	-12,33	2,23	0,83
20200526-124759	INFO	308	45,08	31,05	55,15	1027,73	24,90	67,60	6,15	-12,45	2,28	0,81
20200526-124839	INFO	309	45,08	31,21	54,88	1027,75	24,90	67,50	6,31	-12,62	2,20	0,78
20200526-124919	INFO	310	45,62	31,09	55,13	1027,74	24,90	67,40	6,19	-12,27	2,35	0,78
20200526-124958	INFO	311	45,08	31,05	55,53	1027,70	24,90	67,50	6,15	-11,97	2,28	0,87
20200526-125038	INFO	312	45,08	31,12	54,91	1027,74	24,90	67,60	6,22	-12,69	2,24	0,77
20200526-125118	INFO	313	45,08	31,12	56,08	1027,72	24,90	67,50	6,22	-11,42	2,24	0,96
20200526-125157	INFO	314	45,08	31,10	55,13	1027,73	24,90	67,40	6,20	-12,27	2,25	0,82
20200526-125237	INFO	315	45,08	31,10	55,32	1027,68	24,90	67,40	6,20	-12,08	2,25	0,85
20200526-125317	INFO	316	45,08	31,03	55,19	1027,69	24,90	67,40	6,13	-12,21	2,29	0,83
20200526-125356	INFO	317	45,08	31,07	55,06	1027,69	24,90	67,40	6,17	-12,34	2,27	0,81
20200526-125436	INFO	318	45,08	31,14	55,26	1027,67	24,90	67,50	6,24	-12,24	2,23	0,83
20200526-125516	INFO	319	45,08	31,16	55,24	1027,69	25,00	67,60	6,16	-12,36	2,26	0,82
20200526-125635	INFO	320	45,08	31,14	55,32	1027,66	24,90	67,60	6,24	-12,28	2,23	0,83
20200526-125715	INFO	321	45,08	31,23	55,10	1027,65	24,90	67,50	6,33	-12,40	2,19	0,81
20200526-125754	INFO	322	45,08	31,10	54,79	1027,71	24,90	67,50	6,20	-12,71	2,25	0,76
20200526-125834	INFO	323	45,08	31,03	55,15	1027,61	24,90	67,50	6,13	-12,35	2,29	0,82
20200526-125914	INFO	324	45,08	30,99	55,42	1027,66	24,90	67,80	6,09	-12,38	2,31	0,84
20200526-125953	INFO	325	45,08	31,36	54,84	1027,68	24,90	67,90	6,46	-13,06	2,12	0,75
20200526-130033	INFO	326	45,62	31,12	55,59	1027,67	24,90	67,80	6,22	-12,21	2,33	0,82
20200526-130113	INFO	327	45,08	31,27	55,08	1027,70	24,90	67,70	6,37	-12,62	2,17	0,79
20200526-130152	INFO	328	45,08	31,32	55,33	1027,76	24,90	67,60	6,42	-12,27	2,14	0,84
20200526-130232	INFO	329	45,08	31,38	54,89	1027,71	24,90	67,50	6,48	-12,61	2,11	0,78
20200526-130312	INFO	330	45,08	31,16	54,81	1027,69	24,90	67,70	6,26	-12,89	2,22	0,75
20200526-130351	INFO	331	45,08	31,12	55,12	1027,68	24,90	67,70	6,22	-12,58	2,24	0,80
20200526-130431	INFO	332	45,08	30,90	55,52	1027,67	24,90	67,60	6,00	-12,08	2,36	0,86
20200526-130511	INFO	333	44,01	30,94	53,94	1027,67	24,90	68,20	6,04	-14,26	2,16	0,70
20200526-130630	INFO	334	45,08	30,94	55,48	1027,69	24,90	68,10	6,04	-12,62	2,34	0,82
20200526-130710	INFO	335	44,55	31,01	55,19	1027,70	24,90	67,90	6,11	-12,71	2,22	0,84
20200526-130749	INFO	336	45,08	31,09	55,36	1027,66	24,90	67,90	6,19	-12,54	2,26	0,82
20200526-130829	INFO	337	45,08	31,12	55,99	1027,68	24,90	67,80	6,22	-11,81	2,24	0,92
20200526-130909	INFO	338	45,62	31,14	55,19	1027,60	24,90	67,90	6,24	-12,71	2,32	0,75
20200526-130948	INFO	339	45,08	31,25	54,56	1027,62	24,90	67,90	6,35	-13,34	2,18	0,71
20200526-131028	INFO	340	45,08	31,18	55,24	1027,62	24,90	67,80	6,28	-12,56	2,21	0,81
20200526-131108	INFO	341	45,08	31,18	55,13	1027,69	25,00	67,80	6,18	-12,67	2,25	0,79
20200526-131147	INFO	342	45,08	31,29	55,01	1027,58	24,90	67,70	6,39	-12,69	2,16	0,78
20200526-131346	INFO	343	45,08	31,23	54,96	1027,62	24,90	67,70	6,33	-12,74	2,19	0,78
20200526-131506	INFO	344	45,08	31,34	55,46	1027,61	25,00	67,70	6,34	-12,24	2,17	0,85
20200526-131545	INFO	345	44,55	31,29	55,03	1027,58	24,90	67,70	6,39	-12,67	2,08	0,83
20200526-131625	INFO	346	45,08	31,36	54,79	1027,51	24,90	67,70	6,46	-12,91	2,12	0,75
20200526-131744	INFO	347	45,08	31,32	54,72	1027,52	24,90	67,70	6,42	-12,98	2,14	0,74
20200526-131824	INFO	348	45,62	31,36	54,78	1027,58	25,00	67,80	6,36	-13,02	2,24	0,70
20200526-131943	INFO	349	45,08	31,23	55,12	1027,52	25,00	67,70	6,23	-12,58	2,22	0,80
20200526-132023	INFO	350	45,08	31,36	55,06	1027,52	25,00	67,70	6,36	-12,64	2,16	0,79
20200526-132103	INFO	351	45,08	31,38	54,54	1027,49	25,00	68,00	6,38	-13,46	2,15	0,70
20200526-132142	INFO	352	45,08	31,36	54,92	1027,49	25,00	67,80	6,36	-12,88	2,16	0,76
20200526-132301	INFO	353	45,62	31,34	55,03	1027,46	25,00	67,70	6,34	-12,67	2,25	0,74
20200526-132341	INFO	354	45,08	31,39	54,71	1027,48	25,00	67,70	6,39	-12,99	2,14	0,74
20200526-132421	INFO	355	45,08	31,43	54,71	1027,48	25,00	67,70	6,43	-12,99	2,12	0,74
20200526-132500	INFO	356	45,08	31,48	54,69	1027,47	25,00	67,60	6,48	-12,91	2,10	0,74
20200526-132620	INFO	357	45,08	31,32	54,93	1027,47	25,00	67,70	6,32	-12,77	2,18	0,77
20200526-132659	INFO	358	45,08	31,52	54,80	1027,48	25,00	67,80	6,52	-13,00	2,08	0,75
20200526-132739	INFO	359	45,08	31,41	54,84	1027,53	25,00	67,80	6,41	-12,96	2,13	0,75
20200526-132819	INFO	360	45,08	31,56	54,71	1027,55	25,00	67,70	6,56	-12,99	2,06	0,74
20200526-132938	INFO	361	45,62	31,65	53,82	1027,54	25,00	67,70	6,65	-13,88	2,10	0,59
20200526-133018	INFO	362	45,08	31,58	54,29	1027,54	25,00	67,60	6,58	-13,31	2,05	0,69
20200526-133057	INFO	363	45,08	31,61	54,15	1027,51	25,00	67,80	6,61	-13,65	2,04	0,66
20200526-133137	INFO	364	45,62	31,52	54,38	1027,55	25,10	67,90	6,42	-13,52	2,20	0,65
20200526-133217	INFO	365	45,08	31,58	54,21	1027,54	25,00	67,70	6,58	-13,49	2,05	0,68
20200526-133256	INFO	366	45,62	31,45	54,65	1027,56	25,00	67,70	6,45	-13,05	2,20	0,69
20200526-133336	INFO	367	45,08	31,58	54,50	1027,56	25,00	67,80	6,58	-13,30	2,05	0,71
20200526-133416	INFO	368	45,08	31,54	54,49	1027,54	25,00	67,70	6,54	-13,21	2,07	0,71
20200526-133455	INFO	369	45,62	31,48	54,26	1027,55	25,10	67,70	6,38	-13,44	2,22	0,64
20200526-133535	INFO	370	45,08	31,54	54,36	1027,57	25,10	67,70	6,44	-13,34	2,10	0,70
20200526-133654	INFO	371	45,08	31,59	54,40	1027,55	25,10	67,70	6,49	-13,30	2,08	0,70
20200526-133734	INFO	372	45,08	31,47	54,55	1027,57	25,10	68,00	6,37	-13,45	2,14	0,70
20200526-133814	INFO	373	45,08	31,50	54,66	1027,55	25,10	67,80	6,40	-13,14	2,12	0,73
20200526-133853	INFO	374	45,08	31,47	54,62	1027,54	25,10	67,70	6,37	-13,08	2,14	0,73
20200526-133933	INFO	375	45,08	31,54	54,49	1027,53	25,10	67,60	6,44	-13,11	2,10	0,72
20200526-134013	INFO	376	45,08	31,59	54,22	1027,54	25,10	67,80	6,49	-13,58	2,08	0,67
20200526-134052	INFO	377	45,08	31,70	54,21	1027,53	25,10	67,70	6,60	-13,49	2,03	0,68
20200526-134132	INFO	378	45,08	31,70	53,65	1027,48	25,10	67,70	6,60	-14,05	2,03	0,61
20200526-134212	INFO	379	45,62	31,59	54,49	1027,55	25,10	67,60	6,49	-13,11	2,16	0,68
20200526-134251	INFO	380	45,62	31,61	54,37	1027,54	25,10	67,70	6,51	-13,33	2,15	0,66
20200526-134331	INFO	381	45,62	31,68	54,02	1027,54	25,10	67,70	6,58	-13,68	2,12	0,61
20200526-134411	INFO	382	45,08	31,70	54,15	1027,51	25,10	67,80	6,60	-13,65	2,03	0,66
20200526-134450	INFO	383	45,62	31,58	52,88	1027,51	25,10	67,70	6,48	-14,82	2,17	0,49
20200526-134530	INFO	384	45,62	31,70	54,31	1027,51	25,10	67,70	6,60	-13,39	2,11	0,65
20200526-134610	INFO	385	45,08	31,74	54,38	1027,47	25,10	67,80	6,64	-13,42	2,01	0,69
20200526-134729	INFO	386	45,62	31,68	54,40	1027,49	25,10	67,70	6,58	-13,30	2,12	0,66
20200526-134809	INFO	387	45,62	31,87	54,69	1027,51	25,10	67,70	6,77	-13,01	2,03	0,70
20200526-134848	INFO	388	45,62	31,78	54,12	1027,47	25,10	67,80	6,68	-13,68	2,07	0,62
20200526-134928	INFO	389	45,62	31,67	54,98	1027,45	25,10	67,60	6,57	-12,62	2,12	0,74
20200526-135008	INFO	390	45,08	31,63	54,39	1027,46	25,10	68,00	6,53	-13,61	2,06	0,68
20200526-135047	INFO	391	45,08	31,79	54,26	1027,45	25,10	67,80	6,69	-13,54	1,99	0,68
20200526-135127	INFO	392	45,08	31,85	54,26	1027,49	25,10	67,80	6,75	-13,54	1,96	0,68
20200526-135207	INFO	393	45,62	31,87	54,35	1027,45	25,10	68,30	6,77	-13,95	2,03	0,63
20200526-135326	INFO	394	45,62	31,68	54,55	1027,45	25,00	68,70	6,68	-14,15	2,09	0,63
20200526-135406	INFO	395	45,08	31,83	54,62	1027,45	25,00	68,80	6,83	-14,18	1,94	0,67
20200526-135445	INFO	396	45,08	31,74	54,48	1027,44	25,00	68,80	6,74	-14,32	1,98	0,66
20200526-135525	INFO	397	45,62	31,78	54,73	1027,43	25,00	68,80	6,78	-14,07	2,04	0,65
20200526-135605	INFO	398	45,08	31,78	54,45	1027,41	24,90	68,80	6,88	-14,35	1,93	0,65
20200526-135644	INFO	399	45,08	31,72	54,94	1027,41	24,90	68,90	6,82	-13,96	1,96	0,71
20200526-135724	INFO	400	45,62	31,83	54,55	1027,41	24,90	68,80	6,93	-14,25	1,99	0,63
20200526-135804	INFO	401	45,62	31,79	54,40	1027,39	24,90	68,90	6,89	-14,50	2,01	0,61
20200526-135843	INFO	402	45,62	31,92	53,87	1027,41	24,90	68,90	7,02	-15,03	1,95	0,55
20200526-135923	INFO	403	45,08	31,88	54,23	1027,39	24,90	68,80	6,98	-14,57	1,89	0,63
20200526-140042	INFO	404	45,08	31,79	54,90	1027,37	24,90	68,70	6,89	-13,80	1,93	0,71
20200526-140122	INFO	405	45,62	31,70	54,25	1027,35	24,90	68,90	6,80	-14,65	2,05	0,59
20200526-140202	INFO	406	45,62	31,94	54,00	1027,34	24,90	68,80	7,04	-14,80	1,94	0,57
20200526-140321	INFO	407	45,08	31,88	53,91	1027,32	24,90	68,90	6,98	-14,99	1,89	0,59
20200526-140401	INFO	408	45,62	31,81	54,10	1027,31	24,80	68,90	7,01	-14,80	1,97	0,57
20200526-140520	INFO	409	45,08	31,81	53,94	1027,27	24,80	68,90	7,01	-14,96	1,89	0,59
20200526-140600	INFO	410	45,62	31,92	54,31	1027,26	24,80	69,00	7,12	-14,69	1,92	0,59
20200526-140639	INFO	411	45,62	31,79	54,21	1027,26	24,90	69,30	6,89	-15,09	2,01	0,57
20200526-140719	INFO	412	45,62	31,92	54,19	1027,27	24,80	69,40	7,12	-15,21	1,92	0,56
20200526-140759	INFO	413	45,08	31,94	54,54	1027,29	24,80	69,40	7,14	-14,86	1,84	0,64
20200526-140838	INFO	414	45,62	31,99	54,38	1027,26	24,80	69,30	7,19	-14,92	1,90	0,59
20200526-140918	INFO	415	45,62	31,88	54,30	1027,24	24,80	69,50	7,08	-15,20	1,94	0,57
20200526-140958	INFO	416	45,08	31,87	54,20	1027,23	24,80	69,50	7,07	-15,30	1,87	0,60
20200526-141037	INFO	417	45,08	31,74	54,39	1027,31	24,80	69,50	6,94	-15,11	1,92	0,62
20200526-141156	INFO	418	45,08	31,45	55,36	1027,31	24,80	69,40	6,65	-14,04	2,05	0,73
20200526-141316	INFO	419	45,08	31,59	54,83	1027,30	24,80	69,50	6,79	-14,67	1,99	0,66
20200526-141515	INFO	420	45,08	31,43	55,47	1027,27	24,90	69,30	6,53	-13,83	2,09	0,75
20200526-141554	INFO	421	45,08	31,56	55,12	1027,28	24,90	69,40	6,66	-14,28	2,03	0,70
20200526-141714	INFO	422	45,08	31,27	55,76	1027,32	24,90	68,90	6,37	-13,14	2,17	0,81
20200526-141753	INFO	423	45,08	31,34	55,31	1027,30	25,00	69,30	6,34	-13,99	2,17	0,73
20200526-141833	INFO	424	45,08	31,52	55,25	1027,28	25,00	69,20	6,52	-13,95	2,08	0,73
20200526-141913	INFO	425	45,62	31,45	55,69	1027,27	25,00	68,90	6,45	-13,21	2,20	0,76
20200526-142032	INFO	426	45,08	31,67	54,93	1027,29	25,00	69,00	6,67	-14,07	2,01	0,70
20200526-142112	INFO	427	45,08	31,65	54,72	1027,25	25,00	69,00	6,65	-14,28	2,02	0,68
20200526-142231	INFO	428	45,62	31,76	54,58	1027,25	25,00	68,70	6,76	-14,12	2,05	0,63
20200526-142311	INFO	429	45,62	31,72	53,50	1027,30	25,00	68,80	6,72	-15,30	2,07	0,52
20200526-142350	INFO	430	45,08	31,83	54,55	1027,25	25,00	68,70	6,83	-14,15	1,94	0,67
20200526-142430	INFO	431	45,08	31,94	54,21	1027,26	25,00	68,90	6,94	-14,69	1,89	0,62
20200526-142510	INFO	432	45,62	31,85	54,61	1027,25	25,10	68,80	6,75	-14,19	2,04	0,63
20200526-142549	INFO	433	45,62	31,83	54,24	1027,23	25,00	68,70	6,83	-14,46	2,02	0,60
20200526-142629	INFO	434	45,08	31,68	54,38	1027,26	25,10	68,60	6,58	-14,22	2,04	0,65
20200526-142709	INFO	435	45,62	31,92	55,12	1027,28	25,00	68,60	6,92	-13,48	1,98	0,70
20200526-142748	INFO	436	45,62	31,67	54,32	1027,30	25,10	69,00	6,57	-14,68	2,12	0,59
20200526-142828	INFO	437	45,62	31,88	54,30	1027,31	25,10	68,80	6,78	-14,50	2,03	0,60
20200526-142908	INFO	438	45,62	31,78	54,26	1027,28	25,10	68,90	6,68	-14,64	2,07	0,59
20200526-142947	INFO	439	45,08	31,98	54,82	1027,30	25,10	68,60	6,88	-13,78	1,90	0,71
20200526-143027	INFO	440	45,08	31,79	54,32	1027,27	25,10	68,70	6,69	-14,38	1,99	0,64
20200526-143107	INFO	441	45,08	31,81	54,49	1027,28	25,10	68,50	6,71	-14,01	1,98	0,67
20200526-143146	INFO	442	45,62	31,94	54,38	1027,30	25,10	68,60	6,84	-14,22	2,00	0,62
20200526-143226	INFO	443	45,08	31,90	54,34	1027,27	25,10	68,60	6,80	-14,26	1,94	0,65
20200526-143345	INFO	444	45,62	31,90	54,10	1027,27	25,10	68,50	6,80	-14,40	2,02	0,59
20200526-143425	INFO	445	45,62	31,85	54,22	1027,26	25,10	68,40	6,75	-14,18	2,04	0,61
20200526-143505	INFO	446	45,62	31,90	54,40	1027,24	25,10	68,50	6,80	-14,10	2,02	0,62
20200526-143544	INFO	447	45,62	31,88	54,32	1027,23	25,10	68,50	6,78	-14,18	2,03	0,61
20200526-143624	INFO	448	45,08	31,96	54,41	1027,26	25,10	68,40	6,86	-13,99	1,91	0,67
20200526-143704	INFO	449	45,62	31,92	53,88	1027,28	25,10	68,50	6,82	-14,62	2,01	0,56
20200526-143743	INFO	450	45,62	31,83	54,29	1027,27	25,10	68,50	6,73	-14,21	2,05	0,61
20200526-143823	INFO	451	45,62	31,96	53,38	1027,24	25,10	68,30	6,86	-14,92	1,99	0,52
20200526-144102	INFO	452	45,08	32,03	54,17	1027,25	25,20	68,50	6,83	-14,33	1,91	0,63
20200526-144221	INFO	453	45,08	32,01	54,37	1027,25	25,10	68,40	6,91	-14,03	1,89	0,66
20200526-144301	INFO	454	45,08	32,03	54,35	1027,26	25,20	68,50	6,83	-14,15	1,91	0,66
20200526-144340	INFO	455	45,62	32,01	54,16	1027,25	25,20	68,50	6,81	-14,34	2,00	0,60
20200526-144420	INFO	456	45,62	31,94	54,04	1027,26	25,20	68,60	6,74	-14,56	2,03	0,58
20200526-144500	INFO	457	45,08	31,99	54,40	1027,26	25,20	68,50	6,79	-14,10	1,93	0,66
20200526-144539	INFO	458	45,62	31,92	54,37	1027,18	25,10	68,30	6,82	-13,93	2,01	0,63
20200526-144619	INFO	459	45,08	31,87	54,65	1027,25	25,20	68,50	6,67	-13,85	1,98	0,69
20200526-144659	INFO	460	45,62	31,88	54,38	1027,25	25,20	68,50	6,68	-14,12	2,06	0,62
20200526-144738	INFO	461	45,62	31,85	54,34	1027,21	25,20	68,50	6,65	-14,16	2,07	0,62
20200526-144818	INFO	462	45,62	31,94	54,54	1027,22	25,20	68,40	6,74	-13,86	2,03	0,64
20200526-144858	INFO	463	45,62	32,01	54,33	1027,22	25,20	68,40	6,81	-14,07	2,00	0,62
20200526-144937	INFO	464	45,08	31,94	54,49	1027,22	25,20	68,60	6,74	-14,11	1,95	0,67
20200526-145017	INFO	465	45,62	31,94	54,45	1027,22	25,20	68,50	6,74	-14,05	2,03	0,63
20200526-145057	INFO	466	45,62	31,92	54,57	1027,21	25,20	68,40	6,72	-13,83	2,04	0,65
20200526-145136	INFO	467	46,16	32,10	54,20	1027,22	25,20	68,50	6,90	-14,30	2,04	0,56
20200526-145216	INFO	468	45,08	31,92	54,17	1027,19	25,20	68,50	6,72	-14,33	1,96	0,63
20200526-145335	INFO	469	45,62	31,98	54,26	1027,20	25,20	68,40	6,78	-14,14	2,01	0,61
20200526-145455	INFO	470	45,62	31,76	54,41	1027,22	25,20	68,40	6,56	-13,99	2,11	0,63
20200526-145534	INFO	471	45,62	31,76	54,89	1027,19	25,20	68,50	6,56	-13,61	2,11	0,68
20200526-145614	INFO	472	45,62	31,83	54,72	1027,18	25,20	68,40	6,63	-13,68	2,08	0,67
20200526-145654	INFO	473	45,08	31,87	54,53	1027,15	25,20	68,60	6,67	-14,07	1,98	0,67
20200526-145733	INFO	474	45,08	31,99	54,93	1027,20	25,20	68,70	6,79	-13,77	1,93	0,72
20200526-145813	INFO	475	45,08	32,03	54,63	1027,17	25,20	68,90	6,83	-14,27	1,91	0,67
20200526-145853	INFO	476	46,16	32,07	56,04	1027,16	25,20	69,20	6,87	-13,16	2,05	0,75
20200526-145932	INFO	477	45,62	32,14	54,71	1027,18	25,20	69,50	6,94	-14,79	1,94	0,61
20200526-150012	INFO	478	46,16	32,05	54,41	1027,17	25,20	69,80	6,85	-15,39	2,06	0,54
20200526-150052	INFO	479	45,62	32,07	54,78	1027,18	25,10	69,90	6,97	-15,12	1,94	0,61
20200526-150131	INFO	480	46,16	31,99	55,45	1027,13	25,20	70,30	6,79	-14,85	2,09	0,63
20200526-150211	INFO	481	45,62	32,17	54,64	1027,13	25,10	70,30	7,07	-15,66	1,90	0,58
20200526-150251	INFO	482	45,08	32,19	54,62	1027,16	25,10	70,20	7,09	-15,58	1,82	0,61
20200526-150330	INFO	483	46,16	32,39	54,46	1027,15	25,10	70,40	7,29	-15,94	1,89	0,52
20200526-150410	INFO	484	45,62	32,37	54,40	1027,13	25,10	70,50	7,27	-16,10	1,82	0,55
20200526-150450	INFO	485	45,62	32,36	54,98	1027,14	25,10	70,70	7,26	-15,72	1,83	0,60
20200526-150529	INFO	486	46,16	32,37	54,65	1027,12	25,10	70,90	7,27	-16,25	1,90	0,52
20200526-150609	INFO	487	45,08	32,41	54,56	1027,14	25,10	70,80	7,31	-16,24	1,73	0,58
20200526-150649	INFO	488	45,08	32,36	54,76	1027,09	25,10	70,80	7,26	-16,04	1,75	0,60
20200526-150728	INFO	489	45,62	32,28	54,94	1027,13	25,10	70,70	7,18	-15,76	1,86	0,59
20200526-150808	INFO	490	45,62	32,28	54,69	1027,14	25,10	70,80	7,18	-16,11	1,86	0,56
20200526-150848	INFO	491	45,62	32,23	54,59	1027,09	25,10	70,70	7,13	-16,11	1,88	0,56
20200526-150927	INFO	492	45,62	32,36	54,38	1027,09	25,10	70,70	7,26	-16,32	1,83	0,54
20200526-151007	INFO	493	45,62	32,30	54,48	1027,11	25,10	70,70	7,20	-16,22	1,85	0,55
20200526-151046	INFO	494	45,62	32,27	54,73	1027,06	25,10	70,80	7,17	-16,07	1,86	0,57
20200526-151126	INFO	495	45,62	32,21	54,45	1027,06	25,10	70,80	7,11	-16,35	1,89	0,54
20200526-151206	INFO	496	45,62	32,36	54,52	1027,05	25,10	70,60	7,26	-16,08	1,83	0,55
20200526-151245	INFO	497	46,16	32,36	54,36	1027,04	25,10	70,70	7,26	-16,34	1,90	0,50
20200526-151325	INFO	498	46,16	32,32	54,55	1027,05	25,10	70,80	7,22	-16,25	1,92	0,52
20200526-151405	INFO	499	45,08	32,39	54,70	1027,03	25,10	70,80	7,29	-16,10	1,74	0,60
20200526-151524	INFO	500	45,62	32,36	54,74	1027,01	25,10	70,80	7,26	-16,06	1,83	0,57
20200526-151723	INFO	501	45,62	32,30	54,69	1027,00	25,10	70,70	7,20	-16,01	1,85	0,57
20200526-151803	INFO	502	45,62	32,23	55,00	1026,98	25,10	70,60	7,13	-15,60	1,88	0,60
20200526-151842	INFO	503	45,62	32,27	54,57	1027,01	25,10	70,80	7,17	-16,23	1,86	0,55
20200526-151922	INFO	504	46,16	32,30	54,64	1027,02	25,10	70,90	7,20	-16,26	1,93	0,52
20200526-152002	INFO	505	45,08	32,37	54,74	1027,01	25,10	70,90	7,27	-16,16	1,75	0,60
20200526-152041	INFO	506	46,16	32,28	54,74	1026,96	25,10	70,80	7,18	-16,06	1,93	0,53
20200526-152121	INFO	507	45,62	32,32	54,99	1026,93	25,10	70,80	7,22	-15,81	1,84	0,59
20200526-152201	INFO	508	45,08	32,30	54,59	1027,01	25,10	70,70	7,20	-16,11	1,78	0,59
20200526-152240	INFO	509	45,62	32,28	54,47	1026,98	25,10	70,70	7,18	-16,23	1,86	0,55
20200526-152320	INFO	510	45,62	32,37	54,69	1027,01	25,10	70,70	7,27	-16,01	1,82	0,57
20200526-152400	INFO	511	45,62	32,27	54,72	1026,96	25,10	70,70	7,17	-15,98	1,86	0,57
20200526-152439	INFO	512	45,62	32,23	54,50	1026,99	25,10	70,50	7,13	-16,00	1,88	0,56
20200526-152519	INFO	513	45,62	32,21	54,78	1026,99	25,10	70,60	7,11	-15,82	1,89	0,58
20200526-152559	INFO	514	46,16	32,32	54,70	1027,01	25,10	70,50	7,22	-15,80	1,92	0,54
20200526-152638	INFO	515	46,16	32,21	54,04	1027,00	25,10	70,70	7,11	-16,66	1,96	0,47
20200526-152718	INFO	516	45,08	31,96	55,19	1026,97	25,10	70,60	6,86	-15,41	1,91	0,66
20200526-152758	INFO	517	45,08	32,16	54,21	1026,98	25,10	70,70	7,06	-16,49	1,83	0,55
20200526-152917	INFO	518	45,62	32,23	54,66	1026,99	25,10	70,70	7,13	-16,04	1,88	0,56
20200526-152957	INFO	519	46,16	32,16	54,95	1026,97	25,10	70,80	7,06	-15,85	1,98	0,55
20200526-153036	INFO	520	45,08	32,16	55,36	1026,97	25,10	70,90	7,06	-15,54	1,83	0,66
20200526-153116	INFO	521	45,62	32,19	55,06	1026,94	25,10	70,60	7,09	-15,54	1,89	0,61
20200526-153156	INFO	522	45,62	32,28	54,86	1026,93	25,10	70,80	7,18	-15,94	1,86	0,58
20200526-153235	INFO	523	45,62	32,30	54,84	1026,93	25,10	70,70	7,20	-15,86	1,85	0,58
20200526-153355	INFO	524	45,62	32,08	54,99	1026,90	25,00	70,70	7,08	-15,71	1,91	0,60
20200526-153434	INFO	525	45,62	32,01	55,13	1026,91	25,00	70,70	7,01	-15,57	1,94	0,61
20200526-153514	INFO	526	45,08	32,01	55,20	1026,88	25,00	70,60	7,01	-15,40	1,86	0,66
20200526-153554	INFO	527	46,16	31,94	55,15	1026,91	25,00	70,70	6,94	-15,55	2,05	0,58
20200526-153633	INFO	528	45,62	32,03	54,93	1026,89	25,00	70,70	7,03	-15,77	1,93	0,59
20200526-153713	INFO	529	45,62	31,96	54,95	1026,90	25,00	70,60	6,96	-15,65	1,96	0,60
20200526-153753	INFO	530	45,08	32,16	54,69	1026,90	25,00	70,70	7,16	-16,01	1,80	0,60
20200526-153832	INFO	531	45,62	32,08	54,68	1026,90	25,00	70,60	7,08	-15,92	1,91	0,57
20200526-153912	INFO	532	45,08	32,12	55,15	1026,92	25,00	70,70	7,12	-15,55	1,82	0,65
20200526-153952	INFO	533	46,16	31,90	55,00	1026,85	25,00	70,70	6,90	-15,70	2,07	0,56
20200526-154031	INFO	534	45,62	31,96	54,88	1026,87	25,00	70,60	6,96	-15,72	1,96	0,59
20200526-154111	INFO	535	45,08	32,01	54,90	1026,88	25,00	70,60	7,01	-15,70	1,86	0,63
20200526-154151	INFO	536	45,08	32,01	54,93	1026,84	25,00	70,60	7,01	-15,67	1,86	0,63
20200526-154310	INFO	537	45,08	31,92	55,03	1026,90	25,00	70,50	6,92	-15,47	1,90	0,64
20200526-154350	INFO	538	46,16	32,03	54,12	1026,87	24,90	70,50	7,13	-16,38	1,98	0,49
20200526-154429	INFO	539	45,08	32,08	54,74	1026,88	24,90	70,50	7,18	-15,76	1,81	0,61
20200526-154509	INFO	540	46,16	32,03	54,90	1026,84	24,90	70,50	7,13	-15,60	1,98	0,56
20200526-154549	INFO	541	45,62	31,88	54,84	1026,84	24,90	70,50	6,98	-15,66	1,97	0,59
20200526-154628	INFO	542	45,62	31,99	54,89	1026,86	24,90	70,50	7,09	-15,61	1,92	0,59
20200526-154708	INFO	543	45,62	32,05	54,84	1026,86	24,90	70,50	7,15	-15,66	1,90	0,59
20200526-154748	INFO	544	45,08	31,98	54,87	1026,87	25,00	70,60	6,98	-15,73	1,88	0,62
20200526-154907	INFO	545	45,08	32,08	54,66	1026,80	25,00	70,50	7,08	-15,84	1,84	0,60
20200526-154947	INFO	546	45,08	32,07	54,66	1026,86	24,90	70,50	7,17	-15,84	1,81	0,60
20200526-155026	INFO	547	45,08	32,01	54,65	1026,83	25,00	70,40	7,01	-15,75	1,86	0,61
20200526-155106	INFO	548	45,62	32,07	54,92	1026,78	24,90	70,40	7,17	-15,48	1,89	0,60
20200526-155146	INFO	549	45,08	32,10	54,50	1026,79	25,00	70,50	7,10	-16,00	1,83	0,59
20200526-155225	INFO	550	45,62	32,10	55,16	1026,79	24,90	70,40	7,20	-15,24	1,88	0,63
20200526-155305	INFO	551	45,62	32,03	54,54	1026,77	24,90	70,40	7,13	-15,86	1,91	0,56
20200526-155345	INFO	552	45,62	32,10	54,27	1026,77	25,00	70,40	7,10	-16,13	1,90	0,54
20200526-155424	INFO	553	45,08	32,14	54,90	1026,81	25,00	70,40	7,14	-15,50	1,81	0,63
20200526-155504	INFO	554	45,62	32,14	54,19	1026,80	25,00	70,40	7,14	-16,21	1,89	0,53
20200526-155544	INFO	555	46,16	32,10	54,32	1026,72	25,00	70,40	7,10	-16,08	1,98	0,51
20200526-155623	INFO	556	45,62	32,12	54,04	1026,73	25,00	70,30	7,12	-16,26	1,90	0,52
20200526-155703	INFO	557	45,08	32,08	53,00	1026,75	25,00	70,30	7,08	-17,30	1,84	0,46
20200526-155743	INFO	558	45,62	32,08	55,18	1026,80	25,00	70,30	7,08	-15,12	1,91	0,63
20200526-155902	INFO	559	45,08	32,03	54,67	1026,71	25,00	70,30	7,03	-15,63	1,86	0,61
20200526-155942	INFO	560	45,62	32,12	54,66	1026,69	25,00	70,20	7,12	-15,54	1,90	0,58
20200526-160140	INFO	561	46,16	32,10	53,88	1026,75	25,00	70,20	7,10	-16,32	1,98	0,47
20200526-160220	INFO	562	45,62	32,08	54,60	1026,72	25,00	70,20	7,08	-15,60	1,91	0,58
20200526-160300	INFO	563	45,62	32,21	54,52	1026,67	25,00	70,20	7,21	-15,68	1,86	0,57
20200526-160339	INFO	564	45,08	31,98	54,50	1026,73	25,00	70,20	6,98	-15,70	1,88	0,60
20200526-160419	INFO	565	45,62	32,03	54,55	1026,71	25,00	70,10	7,03	-15,55	1,93	0,57
20200526-160459	INFO	566	45,62	32,19	54,18	1026,69	25,00	70,10	7,19	-15,92	1,87	0,54
20200526-160618	INFO	567	45,08	32,03	54,34	1026,69	25,00	70,00	7,03	-15,66	1,86	0,59
20200526-160737	INFO	568	45,62	32,21	54,07	1026,69	25,00	70,00	7,21	-15,93	1,86	0,53
20200526-160817	INFO	569	45,08	32,14	54,38	1026,65	25,00	69,90	7,14	-15,52	1,81	0,60
20200526-160857	INFO	570	45,08	32,12	54,24	1026,68	25,00	70,00	7,12	-15,76	1,82	0,58
20200526-160936	INFO	571	45,08	32,12	54,05	1026,67	25,00	69,90	7,12	-15,85	1,82	0,57
20200526-161056	INFO	572	45,08	32,12	54,92	1026,68	25,00	69,90	7,12	-14,98	1,82	0,66
20200526-161135	INFO	573	45,62	32,14	54,37	1026,63	25,00	69,90	7,14	-15,53	1,89	0,56
20200526-161255	INFO	574	45,62	32,05	54,08	1026,62	25,00	69,90	7,05	-15,82	1,92	0,53
20200526-161334	INFO	575	45,08	32,17	53,54	1026,69	25,00	69,80	7,17	-16,26	1,80	0,52
20200526-161414	INFO	576	45,62	32,32	54,23	1026,64	25,00	69,80	7,32	-15,57	1,82	0,55
20200526-161454	INFO	577	45,62	32,16	54,35	1026,65	25,00	69,70	7,16	-15,35	1,88	0,57
20200526-161653	INFO	578	45,08	32,10	54,23	1026,66	25,00	69,80	7,10	-15,57	1,83	0,59
20200526-161812	INFO	579	45,62	32,16	54,27	1026,66	25,00	69,70	7,16	-15,43	1,88	0,56
20200526-161931	INFO	580	45,62	32,03	55,09	1026,68	25,00	69,90	7,03	-14,81	1,93	0,64
20200526-162011	INFO	581	45,62	31,87	54,99	1026,73	25,00	69,80	6,87	-14,81	2,00	0,63
20200526-162051	INFO	582	45,62	31,96	54,70	1026,72	25,00	69,80	6,96	-15,10	1,96	0,60
20200526-162130	INFO	583	45,08	31,94	55,18	1026,71	25,00	69,70	6,94	-14,52	1,89	0,70
20200526-162210	INFO	584	45,08	31,96	54,86	1026,71	25,00	69,60	6,96	-14,74	1,89	0,66
20200526-162250	INFO	585	45,62	32,07	54,65	1026,66	25,00	69,70	7,07	-15,05	1,92	0,60
20200526-162329	INFO	586	45,62	31,88	54,61	1026,69	25,00	69,70	6,88	-15,09	2,00	0,60
20200526-162409	INFO	587	45,62	31,87	55,14	1026,68	25,00	69,80	6,87	-14,66	2,00	0,65
20200526-162449	INFO	588	45,62	31,88	54,91	1026,62	25,00	69,80	6,88	-14,89	2,00	0,62
20200526-162528	INFO	589	46,16	32,05	54,79	1026,65	25,00	69,80	7,05	-15,01	2,00	0,57
20200526-162608	INFO	590	45,62	32,07	54,63	1026,60	25,00	69,90	7,07	-15,27	1,92	0,59
20200526-162648	INFO	591	45,08	32,03	54,52	1026,64	25,00	69,90	7,03	-15,38	1,86	0,61
20200526-162727	INFO	592	45,62	32,03	54,22	1026,63	25,00	70,00	7,03	-15,78	1,93	0,54
20200526-162807	INFO	593	44,55	32,16	54,46	1026,55	25,00	70,00	7,16	-15,54	1,73	0,64
20200526-162926	INFO	594	45,62	32,01	54,30	1026,58	25,00	70,00	7,01	-15,70	1,94	0,55
20200526-163006	INFO	595	45,08	31,96	54,35	1026,54	25,00	69,90	6,96	-15,55	1,89	0,60
20200526-163046	INFO	596	45,08	32,07	55,23	1026,63	24,90	69,80	7,17	-14,57	1,81	0,70
20200526-163125	INFO	597	45,08	32,12	54,48	1026,61	25,00	69,90	7,12	-15,42	1,82	0,61
20200526-163205	INFO	598	46,16	32,05	54,49	1026,59	24,90	69,90	7,15	-15,41	1,97	0,54
20200526-163245	INFO	599	45,62	31,92	54,72	1026,57	24,90	69,90	7,02	-15,18	1,95	0,60
20200526-163324	INFO	600	45,08	31,94	54,65	1026,57	24,90	69,90	7,04	-15,25	1,87	0,63
20200526-163404	INFO	601	45,08	31,85	54,32	1026,57	24,90	69,80	6,95	-15,48	1,90	0,60
20200526-163444	INFO	602	45,08	31,94	54,78	1026,57	24,90	69,80	7,04	-15,02	1,87	0,65
20200526-163523	INFO	603	45,62	31,85	54,99	1026,56	24,90	69,80	6,95	-14,81	1,98	0,63
20200526-163603	INFO	604	45,08	31,92	54,94	1026,54	24,90	69,70	7,02	-14,76	1,87	0,67
20200526-163643	INFO	605	45,62	31,87	54,43	1026,48	24,90	69,80	6,97	-15,37	1,97	0,57
20200526-163722	INFO	606	45,62	31,96	54,48	1026,49	24,90	69,90	7,06	-15,42	1,93	0,57
20200526-163802	INFO	607	45,08	32,08	54,64	1026,49	24,90	69,90	7,18	-15,26	1,81	0,63
20200526-163842	INFO	608	45,08	32,05	54,66	1026,53	24,90	69,90	7,15	-15,24	1,82	0,63
20200526-163921	INFO	609	45,08	31,94	54,22	1026,44	25,00	69,90	6,94	-15,68	1,89	0,58
20200526-164001	INFO	610	45,08	32,16	54,35	1026,49	24,90	69,70	7,26	-15,35	1,78	0,60
20200526-164041	INFO	611	45,62	32,10	54,26	1026,45	24,90	69,80	7,20	-15,54	1,88	0,56
20200526-164120	INFO	612	45,62	32,08	54,40	1026,51	24,90	69,90	7,18	-15,50	1,89	0,57
20200526-164200	INFO	613	45,62	32,05	54,21	1026,50	24,90	69,70	7,15	-15,49	1,90	0,55
20200526-164319	INFO	614	45,08	31,99	52,90	1026,50	24,90	69,70	7,09	-16,80	1,85	0,47
20200526-164359	INFO	615	45,08	32,01	54,22	1026,49	24,90	69,70	7,11	-15,48	1,84	0,59
20200526-164439	INFO	616	45,08	31,98	53,61	1026,46	24,90	69,60	7,08	-15,99	1,85	0,53
20200526-164518	INFO	617	45,62	32,05	54,50	1026,45	25,00	69,70	7,05	-15,20	1,92	0,58
20200526-164558	INFO	618	45,08	32,01	54,40	1026,46	24,90	69,70	7,11	-15,30	1,84	0,61
20200526-164638	INFO	619	45,08	31,99	54,32	1026,43	24,90	69,70	7,09	-15,38	1,85	0,60
20200526-164717	INFO	620	45,08	32,10	54,54	1026,52	24,90	69,60	7,20	-15,06	1,80	0,63
20200526-164757	INFO	621	45,62	32,01	54,26	1026,51	24,90	69,60	7,11	-15,34	1,91	0,56
20200526-164837	INFO	622	45,62	32,05	54,23	1026,50	24,90	69,70	7,15	-15,47	1,90	0,56
20200526-164916	INFO	623	45,08	32,03	53,94	1026,48	24,90	69,70	7,13	-15,76	1,83	0,56
20200526-164956	INFO	624	45,62	31,99	54,33	1026,49	24,90	69,70	7,09	-15,37	1,92	0,57
20200526-165035	INFO	625	45,62	32,01	54,12	1026,46	24,90	69,50	7,11	-15,38	1,91	0,55
20200526-165115	INFO	626	45,08	31,99	54,38	1026,45	24,90	69,60	7,09	-15,22	1,85	0,61
20200526-165155	INFO	627	45,62	31,96	54,33	1026,46	24,90	69,60	7,06	-15,27	1,93	0,57
20200526-165234	INFO	628	46,16	31,98	54,15	1026,44	24,90	69,60	7,08	-15,45	2,00	0,52
20200526-165314	INFO	629	45,62	31,94	54,42	1026,43	24,90	69,60	7,04	-15,18	1,94	0,58
20200526-165354	INFO	630	46,16	31,99	54,05	1026,40	24,90	69,70	7,09	-15,65	2,00	0,50
20200526-165433	INFO	631	45,62	31,98	53,18	1026,39	24,90	70,00	7,08	-16,82	1,93	0,45
20200526-165513	INFO	632	45,08	32,08	54,51	1026,40	24,90	70,00	7,18	-15,49	1,81	0,61
20200526-165553	INFO	633	45,62	31,96	54,41	1026,38	24,90	70,20	7,06	-15,79	1,93	0,56
20200526-165632	INFO	634	45,62	32,01	54,31	1026,35	24,90	70,20	7,11	-15,89	1,91	0,55
20200526-165712	INFO	635	45,08	31,83	54,56	1026,41	24,90	70,20	6,93	-15,64	1,91	0,61
20200526-165752	INFO	636	45,62	31,76	55,50	1026,41	24,90	70,30	6,86	-14,80	2,02	0,67
20200526-165831	INFO	637	45,62	31,87	54,86	1026,36	24,90	70,40	6,97	-15,54	1,97	0,59
20200526-165911	INFO	638	45,08	31,76	55,07	1026,40	24,90	70,70	6,86	-15,63	1,94	0,64
20200526-165951	INFO	639	45,08	31,65	55,28	1026,36	24,90	70,60	6,75	-15,32	1,99	0,67
20200526-170030	INFO	640	45,08	31,81	55,46	1026,37	24,90	70,80	6,91	-15,34	1,92	0,68
20200526-170110	INFO	641	45,62	31,78	55,51	1026,38	24,90	70,80	6,88	-15,29	2,01	0,65
20200526-170150	INFO	642	46,16	31,63	55,53	1026,39	24,90	70,90	6,73	-15,37	2,16	0,61
20200526-170229	INFO	643	45,62	31,67	55,79	1026,35	24,90	71,00	6,77	-15,21	2,06	0,67
20200526-170309	INFO	644	45,62	31,79	55,40	1026,34	24,90	71,00	6,89	-15,60	2,01	0,63
20200526-170349	INFO	645	45,08	31,88	55,08	1026,35	24,90	71,10	6,98	-16,02	1,89	0,62
20200526-170428	INFO	646	46,16	31,90	55,12	1026,35	24,90	71,00	7,00	-15,88	2,04	0,56
20200526-170548	INFO	647	45,62	31,92	55,15	1026,39	24,90	71,00	7,02	-15,85	1,95	0,60
20200526-170627	INFO	648	45,08	31,92	55,09	1026,35	24,90	71,10	7,02	-16,01	1,87	0,63
20200526-170707	INFO	649	45,62	31,94	55,30	1026,34	24,90	71,10	7,04	-15,80	1,94	0,61
20200526-170747	INFO	650	45,62	31,83	55,48	1026,33	24,90	71,10	6,93	-15,62	1,99	0,63
20200526-170826	INFO	651	45,08	31,78	55,20	1026,34	24,90	71,00	6,88	-15,80	1,93	0,64
20200526-170906	INFO	652	45,62	32,01	55,02	1026,30	24,90	71,10	7,11	-16,08	1,91	0,58
20200526-170946	INFO	653	45,08	31,99	54,86	1026,31	24,90	71,00	7,09	-16,14	1,85	0,61
20200526-171025	INFO	654	45,08	32,01	54,81	1026,30	24,90	71,10	7,11	-16,29	1,84	0,60
20200526-171105	INFO	655	45,08	32,01	55,21	1026,30	24,90	71,00	7,11	-15,79	1,84	0,64
20200526-171145	INFO	656	45,62	31,87	55,03	1026,28	24,90	71,10	6,97	-16,07	1,97	0,59
20200526-171224	INFO	657	45,08	31,94	54,75	1026,28	24,90	71,00	7,04	-16,25	1,87	0,60
20200526-171304	INFO	658	45,08	31,98	55,71	1026,24	24,90	70,80	7,08	-15,09	1,85	0,70
20200526-171344	INFO	659	45,08	32,03	54,88	1026,23	24,80	70,60	7,23	-15,72	1,80	0,62
20200526-171423	INFO	660	45,08	31,87	55,12	1026,24	24,90	70,70	6,97	-15,58	1,90	0,64
20200526-171503	INFO	661	45,08	31,88	55,06	1026,30	24,90	70,20	6,98	-15,14	1,89	0,66
20200526-171543	INFO	662	45,08	31,92	56,06	1026,28	24,90	70,60	7,02	-14,54	1,87	0,76
20200526-171622	INFO	663	45,08	31,88	54,85	1026,29	24,90	70,50	6,98	-15,65	1,89	0,62
20200526-171702	INFO	664	45,08	31,98	54,93	1026,26	24,90	70,50	7,08	-15,57	1,85	0,63
20200526-171742	INFO	665	45,62	31,90	55,03	1026,23	24,90	70,40	7,00	-15,37	1,96	0,61
20200526-171821	INFO	666	45,08	31,68	55,03	1026,23	24,90	70,30	6,78	-15,27	1,98	0,65
20200526-171901	INFO	667	45,62	31,81	54,84	1026,24	24,90	70,30	6,91	-15,46	2,00	0,60
20200526-171941	INFO	668	45,08	31,76	54,55	1026,25	24,90	70,20	6,86	-15,65	1,94	0,61
20200526-172020	INFO	669	45,08	31,76	53,86	1026,27	24,90	70,10	6,86	-16,24	1,94	0,54
20200526-172100	INFO	670	46,16	31,70	54,98	1026,26	24,90	70,20	6,80	-15,22	2,13	0,58
20200526-172140	INFO	671	45,08	31,78	55,26	1026,23	24,90	70,10	6,88	-14,84	1,93	0,69
20200526-172219	INFO	672	45,62	31,67	55,15	1026,21	24,90	70,10	6,77	-14,95	2,06	0,64
20200526-172259	INFO	673	45,08	31,79	55,42	1026,24	24,90	70,20	6,89	-14,78	1,93	0,70
20200526-172339	INFO	674	45,62	31,87	55,03	1026,22	24,90	70,20	6,97	-15,17	1,97	0,62
20200526-172458	INFO	675	45,08	31,92	55,00	1026,16	24,90	70,20	7,02	-15,20	1,87	0,65
20200526-172538	INFO	676	45,62	31,85	54,88	1026,18	24,90	70,10	6,95	-15,22	1,98	0,61
20200526-172617	INFO	677	45,08	31,83	55,02	1026,17	24,90	70,30	6,93	-15,28	1,91	0,65
20200526-172657	INFO	678	45,08	31,61	55,05	1026,18	24,90	70,20	6,71	-15,15	2,01	0,66
20200526-172737	INFO	679	45,08	31,61	55,81	1026,15	24,90	71,40	6,71	-15,59	2,01	0,69
20200526-172816	INFO	680	45,62	31,45	56,17	1026,15	24,90	70,60	6,55	-14,43	2,16	0,73
20200526-172856	INFO	681	45,08	31,52	56,16	1026,14	25,00	70,70	6,52	-14,54	2,08	0,76
20200526-172936	INFO	682	45,08	31,65	56,24	1026,12	25,00	70,60	6,65	-14,36	2,02	0,78
20200526-173015	INFO	683	46,16	31,70	55,97	1026,16	25,00	70,60	6,70	-14,63	2,16	0,67
20200526-173055	INFO	684	45,08	31,83	55,32	1026,11	25,00	70,70	6,83	-15,38	1,94	0,67
20200526-173135	INFO	685	45,62	31,94	55,56	1026,13	25,10	70,60	6,84	-15,04	2,00	0,66
20200526-173214	INFO	686	45,08	31,94	55,24	1026,04	25,10	70,80	6,84	-15,56	1,92	0,65
20200526-173254	INFO	687	45,62	32,01	55,08	1026,11	25,10	70,80	6,91	-15,72	1,97	0,60
20200526-173334	INFO	688	45,62	32,05	55,21	1026,12	25,10	70,70	6,95	-15,49	1,95	0,62
20200526-173413	INFO	689	45,08	32,07	55,28	1026,10	25,10	70,80	6,97	-15,52	1,87	0,66
20200526-173453	INFO	690	45,62	32,16	54,83	1026,11	25,20	70,80	6,96	-15,97	1,93	0,58
20200526-173532	INFO	691	46,16	32,16	55,02	1026,08	25,10	70,70	7,06	-15,68	1,98	0,57
20200526-173612	INFO	692	45,62	32,27	55,04	1026,07	25,10	70,70	7,17	-15,66	1,86	0,60
20200526-173652	INFO	693	45,62	32,17	55,20	1026,05	25,20	70,60	6,97	-15,40	1,93	0,62
20200526-173731	INFO	694	45,62	32,21	54,87	1026,07	25,20	70,60	7,01	-15,73	1,91	0,59
20200526-173811	INFO	695	46,16	32,19	54,86	1026,04	25,20	70,50	6,99	-15,64	2,00	0,56
20200526-173851	INFO	696	45,62	32,16	54,81	1026,10	25,20	70,60	6,96	-15,79	1,93	0,58
20200526-173930	INFO	697	45,08	32,30	54,55	1026,05	25,20	70,50	7,10	-15,95	1,80	0,59
20200526-174050	INFO	698	45,08	32,28	53,81	1026,09	25,20	70,30	7,08	-16,49	1,81	0,53
20200526-174129	INFO	699	46,16	32,37	54,68	1026,06	25,30	70,50	7,07	-15,82	1,95	0,54
20200526-174209	INFO	700	46,16	32,37	55,14	1025,97	25,30	70,40	7,07	-15,26	1,95	0,59
20200526-174249	INFO	701	46,16	32,39	54,68	1025,99	25,30	70,40	7,09	-15,72	1,94	0,54
20200526-174408	INFO	702	45,62	32,25	53,79	1025,91	25,30	70,30	6,95	-16,51	1,92	0,49
20200526-174527	INFO	703	46,16	32,16	54,89	1025,93	25,30	70,20	6,86	-15,31	2,04	0,57
20200526-174607	INFO	704	45,62	32,32	55,06	1025,94	25,30	70,20	7,02	-15,14	1,89	0,62
20200526-174647	INFO	705	46,16	32,34	55,19	1025,90	25,30	70,30	7,04	-15,11	1,96	0,60
20200526-174726	INFO	706	45,08	32,41	54,34	1025,89	25,30	70,20	7,11	-15,86	1,78	0,58
20200526-174806	INFO	707	46,16	32,28	54,67	1025,89	25,30	70,10	6,98	-15,43	1,99	0,55
20200526-174846	INFO	708	45,62	32,34	54,68	1025,92	25,30	70,10	7,04	-15,42	1,89	0,59
20200526-174925	INFO	709	45,62	32,39	54,71	1025,92	25,30	70,00	7,09	-15,29	1,87	0,59
20200526-175045	INFO	710	45,62	32,34	55,00	1025,98	25,40	70,10	6,94	-15,10	1,91	0,62
20200526-175124	INFO	711	45,62	32,34	54,79	1025,93	25,40	70,00	6,94	-15,21	1,91	0,60
20200526-175244	INFO	712	46,16	32,34	55,03	1025,99	25,40	69,80	6,94	-14,77	1,99	0,60
20200526-175323	INFO	713	45,62	32,39	54,57	1025,95	25,40	70,00	6,99	-15,43	1,89	0,58
20200526-175403	INFO	714	46,16	32,43	54,65	1025,92	25,40	69,90	7,03	-15,25	1,95	0,56
20200526-175443	INFO	715	46,16	32,39	54,57	1025,96	25,40	69,90	6,99	-15,33	1,97	0,55
20200526-175522	INFO	716	45,62	32,37	53,86	1025,96	25,40	69,80	6,97	-15,94	1,90	0,52
20200526-175602	INFO	717	46,16	32,32	54,89	1025,96	25,40	69,80	6,92	-14,91	2,00	0,59
20200526-175721	INFO	718	46,16	32,12	55,28	1026,00	25,40	70,00	6,72	-14,72	2,09	0,62
20200526-175801	INFO	719	45,62	32,21	54,99	1025,99	25,50	69,90	6,71	-14,91	2,00	0,63
20200526-175841	INFO	720	45,62	32,36	53,95	1025,97	25,50	69,80	6,86	-15,85	1,93	0,53
20200526-175920	INFO	721	46,16	32,28	54,68	1025,99	25,50	69,70	6,78	-15,02	2,05	0,57
20200526-180000	INFO	722	46,16	32,28	54,63	1025,96	25,50	69,60	6,78	-14,97	2,05	0,57
20200526-180040	INFO	723	45,62	32,32	54,68	1025,98	25,50	69,60	6,82	-14,92	1,95	0,61
20200526-180119	INFO	724	45,08	32,25	54,92	1025,98	25,50	69,60	6,75	-14,68	1,90	0,67
20200526-180159	INFO	725	45,62	32,14	54,86	1025,96	25,50	69,60	6,64	-14,74	2,03	0,63
20200526-180239	INFO	726	46,16	32,19	54,71	1025,94	25,50	69,50	6,69	-14,79	2,09	0,58
20200526-180318	INFO	727	45,62	32,25	55,03	1025,98	25,50	69,40	6,75	-14,37	1,98	0,65
20200526-180358	INFO	728	46,16	32,23	54,69	1025,92	25,50	69,40	6,73	-14,71	2,07	0,58
20200526-180438	INFO	729	46,16	32,34	54,69	1025,92	25,50	69,40	6,84	-14,71	2,02	0,58
20200526-180517	INFO	730	46,16	32,47	54,91	1025,94	25,50	69,40	6,97	-14,49	1,96	0,60
20200526-180557	INFO	731	46,16	32,45	54,53	1025,90	25,50	69,40	6,95	-14,87	1,97	0,56
20200526-180637	INFO	732	45,62	32,54	54,40	1025,91	25,50	69,40	7,04	-15,00	1,86	0,59
20200526-180716	INFO	733	46,16	32,65	54,27	1025,89	25,50	69,40	7,15	-15,13	1,89	0,54
20200526-180756	INFO	734	46,16	32,56	54,37	1025,91	25,50	69,40	7,06	-15,03	1,93	0,55
20200526-180915	INFO	735	46,16	32,43	54,48	1025,90	25,50	69,40	6,93	-14,92	1,98	0,56
20200526-180955	INFO	736	45,62	32,61	55,29	1025,86	25,50	69,40	7,11	-14,11	1,83	0,69
20200526-181114	INFO	737	46,16	32,66	53,82	1025,87	25,50	69,30	7,16	-15,48	1,89	0,49
20200526-181154	INFO	738	46,16	32,74	53,49	1025,88	25,50	69,20	7,24	-15,71	1,85	0,47
20200526-181313	INFO	739	46,16	32,76	53,99	1025,86	25,50	69,20	7,26	-15,21	1,85	0,51
20200526-181353	INFO	740	46,16	32,50	54,40	1025,89	25,60	69,30	6,90	-14,90	1,98	0,55
20200526-181433	INFO	741	45,62	32,52	54,51	1025,87	25,60	69,30	6,92	-14,79	1,89	0,60
20200526-181512	INFO	742	45,62	32,57	54,23	1025,85	25,60	69,20	6,97	-14,97	1,87	0,58
20200526-181552	INFO	743	46,16	32,61	54,36	1025,83	25,60	69,30	7,01	-14,94	1,93	0,55
20200526-181632	INFO	744	45,08	32,34	54,45	1025,86	25,60	69,20	6,74	-14,75	1,89	0,64
20200526-181711	INFO	745	46,16	32,45	54,21	1025,87	25,60	69,20	6,85	-14,99	2,00	0,54
20200526-181751	INFO	746	46,16	32,48	54,28	1025,85	25,60	69,30	6,88	-15,02	1,99	0,54
20200526-181831	INFO	747	46,16	32,59	54,38	1025,81	25,60	69,20	6,99	-14,82	1,94	0,55
20200526-181910	INFO	748	46,16	32,57	54,18	1025,82	25,60	69,20	6,97	-15,02	1,95	0,53
20200526-181950	INFO	749	46,16	32,63	53,91	1025,83	25,60	69,20	7,03	-15,29	1,92	0,51
20200526-182030	INFO	750	46,16	32,65	54,34	1025,84	25,60	69,20	7,05	-14,86	1,92	0,55
20200526-182109	INFO	751	46,16	32,39	53,97	1025,82	25,60	69,20	6,79	-15,23	2,03	0,51
20200526-182149	INFO	752	45,62	32,50	54,38	1025,83	25,60	69,10	6,90	-14,72	1,90	0,60
20200526-182229	INFO	753	46,16	32,39	54,52	1025,83	25,60	69,10	6,79	-14,58	2,03	0,57
20200526-182308	INFO	754	46,16	32,41	55,59	1025,81	25,60	69,20	6,81	-13,61	2,02	0,69
20200526-182348	INFO	755	46,16	32,47	54,49	1025,81	25,60	69,10	6,87	-14,61	1,99	0,57
20200526-182427	INFO	756	46,16	32,56	54,65	1025,79	25,60	69,10	6,96	-14,45	1,95	0,59
20200526-182507	INFO	757	45,62	32,50	54,64	1025,77	25,60	69,00	6,90	-14,36	1,90	0,63
20200526-182547	INFO	758	46,16	32,59	54,51	1025,75	25,60	69,00	6,99	-14,49	1,94	0,58
20200526-182626	INFO	759	46,16	32,66	54,55	1025,78	25,60	69,10	7,06	-14,55	1,91	0,58
20200526-182746	INFO	760	46,16	32,41	54,48	1025,79	25,60	69,00	6,81	-14,52	2,02	0,57
20200526-182825	INFO	761	45,08	32,50	54,58	1025,73	25,70	69,10	6,80	-14,52	1,85	0,65
20200526-182945	INFO	762	46,16	32,72	54,92	1025,72	25,70	69,10	7,02	-14,18	1,91	0,62
20200526-183024	INFO	763	46,16	32,74	53,80	1025,74	25,70	69,00	7,04	-15,20	1,91	0,50
20200526-183104	INFO	764	45,62	32,74	54,01	1025,73	25,70	68,90	7,04	-14,89	1,83	0,56
20200526-183144	INFO	765	46,16	32,52	53,84	1025,71	25,70	69,00	6,82	-15,16	2,00	0,51
20200526-183223	INFO	766	46,70	32,54	54,38	1025,72	25,70	69,00	6,84	-14,62	2,07	0,53
20200526-183303	INFO	767	45,62	32,59	54,55	1025,75	25,70	69,00	6,89	-14,45	1,89	0,62
20200526-183343	INFO	768	46,16	32,63	54,18	1025,74	25,70	69,10	6,93	-14,92	1,95	0,54
20200526-183422	INFO	769	46,16	32,63	55,06	1025,74	25,70	69,10	6,93	-14,04	1,95	0,63
20200526-183502	INFO	770	45,62	32,66	54,31	1025,73	25,70	69,10	6,96	-14,79	1,86	0,59
20200526-183542	INFO	771	46,16	32,66	54,34	1025,75	25,70	69,00	6,96	-14,66	1,94	0,56
20200526-183621	INFO	772	46,16	32,74	54,25	1025,75	25,70	69,00	7,04	-14,75	1,91	0,55
20200526-183701	INFO	773	46,16	32,50	54,32	1025,72	25,70	69,00	6,80	-14,68	2,01	0,56
20200526-183741	INFO	774	46,16	32,66	54,27	1025,73	25,70	69,00	6,96	-14,73	1,94	0,55
20200526-183900	INFO	775	45,62	32,47	54,35	1025,71	25,70	68,90	6,77	-14,55	1,94	0,60
20200526-183940	INFO	776	45,62	32,52	54,33	1025,68	25,70	68,90	6,82	-14,57	1,92	0,60
20200526-184019	INFO	777	46,16	32,59	54,67	1025,67	25,70	68,90	6,89	-14,23	1,97	0,60
20200526-184059	INFO	778	46,16	32,65	54,43	1025,67	25,70	69,00	6,95	-14,57	1,94	0,57
20200526-184139	INFO	779	46,16	32,83	54,10	1025,67	25,70	68,90	7,13	-14,80	1,87	0,54
20200526-184218	INFO	780	45,62	32,81	54,02	1025,65	25,70	68,90	7,11	-14,88	1,80	0,56
20200526-184258	INFO	781	46,16	32,70	52,02	1025,67	25,70	68,90	7,00	-16,88	1,92	0,35
20200526-184338	INFO	782	45,62	32,85	53,88	1025,71	25,70	68,90	7,15	-15,02	1,79	0,55
20200526-184417	INFO	783	46,70	32,54	53,84	1025,68	25,70	68,90	6,84	-15,06	2,07	0,47
20200526-184457	INFO	784	46,16	32,70	54,12	1025,67	25,70	68,90	7,00	-14,78	1,92	0,54
20200526-184537	INFO	785	46,16	32,65	54,64	1025,71	25,70	68,90	6,95	-14,26	1,94	0,59
20200526-184616	INFO	786	46,16	32,81	54,16	1025,68	25,70	68,80	7,11	-14,64	1,88	0,55
20200526-184656	INFO	787	46,16	32,66	54,17	1025,70	25,70	68,80	6,96	-14,63	1,94	0,55
20200526-184736	INFO	788	46,16	32,76	54,07	1025,73	25,70	68,80	7,06	-14,73	1,90	0,54
20200526-184855	INFO	789	46,16	32,90	53,97	1025,74	25,70	68,90	7,20	-14,93	1,84	0,52
20200526-184935	INFO	790	46,16	32,83	53,83	1025,72	25,80	68,90	7,03	-15,07	1,90	0,51
20200526-185014	INFO	791	45,62	32,83	53,99	1025,65	25,80	68,90	7,03	-14,91	1,82	0,56
20200526-185054	INFO	792	46,16	32,99	53,66	1025,75	25,80	68,90	7,19	-15,24	1,83	0,49
20200526-185134	INFO	793	46,16	32,92	53,61	1025,72	25,80	68,90	7,12	-15,29	1,86	0,49
20200526-185333	INFO	794	45,62	32,92	53,49	1025,70	25,80	68,90	7,12	-15,41	1,78	0,51
20200526-185412	INFO	795	46,16	32,83	53,91	1025,67	25,80	68,90	7,03	-14,99	1,90	0,52
20200526-185452	INFO	796	46,16	32,79	53,92	1025,64	25,80	69,00	6,99	-15,08	1,91	0,51
20200526-185532	INFO	797	46,16	32,92	54,00	1025,67	25,80	68,90	7,12	-14,90	1,86	0,53
20200526-185611	INFO	798	46,16	32,88	53,83	1025,70	25,80	68,90	7,08	-15,07	1,88	0,51
20200526-185651	INFO	799	46,16	32,90	53,49	1025,68	25,80	68,90	7,10	-15,41	1,87	0,48
20200526-185731	INFO	800	46,16	32,77	54,22	1025,66	25,80	68,80	6,97	-14,58	1,92	0,55
20200526-185810	INFO	801	45,62	32,70	53,98	1025,68	25,80	68,90	6,90	-14,92	1,87	0,56
20200526-185850	INFO	802	46,16	32,72	53,86	1025,64	25,80	68,90	6,92	-15,04	1,94	0,51
20200526-185930	INFO	803	46,16	32,74	54,17	1025,65	25,80	68,90	6,94	-14,73	1,93	0,54
20200526-190009	INFO	804	46,16	32,81	53,89	1025,67	25,80	68,80	7,01	-14,91	1,90	0,52
20200526-190049	INFO	805	46,70	32,86	54,04	1025,71	25,80	68,80	7,06	-14,76	1,96	0,50
20200526-190129	INFO	806	46,16	32,81	53,99	1025,65	25,80	68,80	7,01	-14,81	1,90	0,53
20200526-190208	INFO	807	45,62	32,76	53,61	1025,64	25,80	68,80	6,96	-15,19	1,85	0,53
20200526-190248	INFO	808	46,70	32,76	54,18	1025,63	25,80	68,80	6,96	-14,62	2,00	0,51
20200526-190328	INFO	809	46,16	32,56	54,40	1025,65	25,80	68,80	6,76	-14,40	2,01	0,57
20200526-190407	INFO	810	46,16	32,50	54,61	1025,64	25,80	68,80	6,70	-14,19	2,04	0,60
20200526-190527	INFO	811	46,16	32,72	54,13	1025,68	25,80	68,80	6,92	-14,67	1,94	0,54
20200526-190606	INFO	812	46,16	32,59	54,45	1025,61	25,80	68,80	6,79	-14,35	2,00	0,58
20200526-190646	INFO	813	46,16	32,72	54,24	1025,64	25,80	69,10	6,92	-14,86	1,94	0,54
20200526-190726	INFO	814	46,16	32,63	54,44	1025,67	25,80	69,10	6,83	-14,66	1,98	0,56
20200526-190805	INFO	815	46,16	32,79	54,23	1025,67	25,80	68,90	6,99	-14,67	1,91	0,55
20200526-190845	INFO	816	46,16	32,68	54,67	1025,71	25,70	68,90	6,98	-14,23	1,93	0,60
20200526-190925	INFO	817	46,16	32,52	54,53	1025,66	25,80	69,00	6,72	-14,47	2,03	0,58
20200526-191004	INFO	818	46,16	32,48	53,84	1025,64	25,70	69,10	6,78	-15,26	2,02	0,50
20200526-191044	INFO	819	46,16	32,54	54,59	1025,61	25,70	69,20	6,84	-14,61	1,99	0,58
20200526-191123	INFO	820	46,16	32,56	54,69	1025,64	25,70	69,20	6,86	-14,51	1,98	0,59
20200526-191203	INFO	821	46,16	32,70	54,29	1025,65	25,70	69,20	7,00	-14,91	1,92	0,55
20200526-191243	INFO	822	46,16	32,48	54,56	1025,64	25,70	69,20	6,78	-14,64	2,02	0,57
20200526-191322	INFO	823	46,16	32,17	54,49	1025,66	25,70	69,30	6,47	-14,81	2,16	0,56
20200526-191402	INFO	824	46,16	32,14	55,03	1025,64	25,70	69,20	6,44	-14,17	2,18	0,63
20200526-191442	INFO	825	46,16	32,01	55,46	1025,69	25,70	69,20	6,31	-13,74	2,24	0,68
20200526-191521	INFO	826	46,16	32,01	55,33	1025,68	25,70	69,00	6,31	-13,67	2,24	0,67
20200526-191641	INFO	827	46,16	32,08	55,88	1025,65	25,80	69,00	6,28	-13,12	2,24	0,74
20200526-191720	INFO	828	45,62	31,98	55,67	1025,68	25,80	68,90	6,18	-13,23	2,21	0,76
20200526-191800	INFO	829	46,16	31,83	53,26	1025,69	25,80	68,80	6,03	-15,54	2,38	0,46
20200526-191840	INFO	830	46,16	31,96	55,76	1025,70	25,80	68,70	6,16	-12,94	2,31	0,74
20200526-191919	INFO	831	46,16	31,96	55,47	1025,69	25,80	68,60	6,16	-13,13	2,31	0,71
20200526-191959	INFO	832	46,16	31,87	55,83	1025,66	25,80	68,60	6,07	-12,77	2,35	0,76
20200526-192039	INFO	833	45,62	31,94	55,77	1025,64	25,80	68,50	6,14	-12,73	2,23	0,80
20200526-192118	INFO	834	45,08	31,94	55,64	1025,67	25,80	68,40	6,14	-12,76	2,14	0,83
20200526-192158	INFO	835	46,16	31,88	55,70	1025,65	25,90	68,50	5,98	-12,80	2,39	0,75
20200526-192238	INFO	836	45,62	31,88	55,76	1025,66	25,90	68,50	5,98	-12,74	2,30	0,80
20200526-192317	INFO	837	46,16	31,96	55,77	1025,65	25,90	68,40	6,06	-12,63	2,34	0,76
20200526-192357	INFO	838	46,16	31,90	55,84	1025,69	25,90	68,30	6,00	-12,46	2,38	0,78
20200526-192437	INFO	839	45,62	32,05	55,60	1025,66	25,90	68,30	6,15	-12,70	2,21	0,79
20200526-192516	INFO	840	45,62	31,74	56,25	1025,65	25,90	68,30	5,84	-12,05	2,38	0,88
20200526-192556	INFO	841	45,08	31,76	56,50	1025,67	25,90	68,20	5,86	-11,70	2,27	0,98
20200526-192636	INFO	842	46,16	31,78	56,38	1025,64	25,90	68,20	5,88	-11,82	2,45	0,86
20200526-192715	INFO	843	45,62	31,79	56,22	1025,66	25,90	68,20	5,89	-11,98	2,35	0,88
20200526-192835	INFO	844	46,16	31,78	56,35	1025,60	25,90	68,20	5,88	-11,85	2,45	0,86
20200526-192914	INFO	845	45,08	31,83	56,97	1025,61	25,90	68,20	5,93	-11,23	2,23	1,06
20200526-192954	INFO	846	45,62	31,79	56,58	1025,58	25,90	68,20	5,89	-11,62	2,35	0,94
20200526-193113	INFO	847	45,62	32,23	55,66	1025,59	25,80	68,60	6,43	-12,94	2,08	0,78
20200526-193153	INFO	848	46,16	32,21	55,47	1025,60	25,90	68,70	6,31	-13,23	2,21	0,70
20200526-193233	INFO	849	46,16	32,19	55,53	1025,61	25,80	68,70	6,39	-13,17	2,19	0,71
20200526-193312	INFO	850	46,16	32,41	55,35	1025,63	25,80	68,80	6,61	-13,45	2,08	0,68
20200526-193352	INFO	851	45,62	32,48	55,13	1025,61	25,80	68,90	6,68	-13,77	1,97	0,69
20200526-193432	INFO	852	46,16	32,48	55,03	1025,65	25,80	69,00	6,68	-13,97	2,05	0,63
20200526-193511	INFO	853	45,62	32,54	54,85	1025,66	25,80	69,00	6,74	-14,15	1,94	0,65
20200526-193551	INFO	854	45,62	32,56	54,55	1025,69	25,80	69,10	6,76	-14,55	1,93	0,61
20200526-193631	INFO	855	46,16	32,48	54,63	1025,66	25,70	69,00	6,78	-14,37	2,02	0,59
20200526-193710	INFO	856	46,16	32,45	54,54	1025,63	25,70	69,00	6,75	-14,46	2,03	0,58
20200526-193750	INFO	857	46,16	32,57	54,76	1025,66	25,80	69,10	6,77	-14,34	2,01	0,60
20200526-193830	INFO	858	46,16	32,45	54,05	1025,65	25,80	69,10	6,65	-15,05	2,06	0,52
20200526-193909	INFO	859	46,16	32,77	54,47	1025,68	25,80	69,00	6,97	-14,53	1,92	0,57
20200526-193949	INFO	860	46,16	32,77	54,37	1025,73	25,80	69,00	6,97	-14,63	1,92	0,56
20200526-194029	INFO	861	46,16	32,86	54,12	1025,70	25,80	69,10	7,06	-14,98	1,88	0,53
20200526-194108	INFO	862	45,62	32,66	54,16	1025,71	25,80	69,10	6,86	-14,94	1,89	0,57
20200526-194228	INFO	863	46,16	32,97	53,84	1025,73	25,80	69,10	7,17	-15,26	1,84	0,50
20200526-194307	INFO	864	46,70	32,86	53,94	1025,70	25,80	69,00	7,06	-15,06	1,96	0,48
20200526-194347	INFO	865	46,16	32,72	54,35	1025,68	25,80	69,00	6,92	-14,65	1,94	0,56
20200526-194427	INFO	866	46,70	32,74	54,15	1025,68	25,70	69,00	7,04	-14,85	1,98	0,50
20200526-194506	INFO	867	46,16	32,85	54,04	1025,69	25,80	69,00	7,05	-14,96	1,89	0,53
20200526-194546	INFO	868	46,70	32,81	54,08	1025,71	25,80	68,90	7,01	-14,82	1,98	0,50
20200526-194626	INFO	869	46,16	32,83	54,11	1025,72	25,80	68,90	7,03	-14,79	1,90	0,54
20200526-194705	INFO	870	46,16	32,96	53,87	1025,75	25,80	69,00	7,16	-15,13	1,84	0,51
20200526-194745	INFO	871	46,16	33,08	53,50	1025,76	25,80	68,80	7,28	-15,30	1,80	0,48
20200526-194825	INFO	872	46,16	32,94	53,84	1025,70	25,80	68,90	7,14	-15,06	1,85	0,51
20200526-194904	INFO	873	46,16	32,94	53,72	1025,74	25,80	68,90	7,14	-15,18	1,85	0,50
20200526-194944	INFO	874	46,16	33,01	53,87	1025,77	25,80	68,80	7,21	-14,93	1,82	0,52
20200526-195024	INFO	875	46,16	32,92	53,96	1025,74	25,80	68,80	7,12	-14,84	1,86	0,53
20200526-195103	INFO	876	46,70	33,05	53,64	1025,73	25,80	68,80	7,25	-15,16	1,88	0,46
20200526-195143	INFO	877	46,16	33,05	53,71	1025,73	25,80	68,80	7,25	-15,09	1,81	0,50
20200526-195222	INFO	878	46,16	32,99	53,09	1025,80	25,80	68,80	7,19	-15,71	1,83	0,44
20200526-195342	INFO	879	46,70	32,99	53,55	1025,76	25,90	68,80	7,09	-15,25	1,93	0,45
20200526-195421	INFO	880	46,70	32,94	53,63	1025,79	25,90	68,90	7,04	-15,27	1,95	0,45
20200526-195501	INFO	881	46,70	32,72	54,06	1025,76	25,90	68,80	6,82	-14,74	2,05	0,50
20200526-195541	INFO	882	46,70	32,92	53,74	1025,78	25,90	68,90	7,02	-15,16	1,96	0,46
20200526-195620	INFO	883	46,16	32,83	53,73	1025,79	25,90	68,90	6,93	-15,17	1,92	0,50
20200526-195700	INFO	884	46,16	32,77	53,95	1025,74	25,90	68,80	6,87	-14,85	1,95	0,52
20200526-195819	INFO	885	46,16	33,03	53,65	1025,79	25,90	68,80	7,13	-15,15	1,84	0,49
20200526-195859	INFO	886	46,16	32,92	53,94	1025,78	25,90	68,80	7,02	-14,86	1,89	0,52
20200526-195939	INFO	887	46,70	32,97	53,91	1025,79	25,90	68,80	7,07	-14,89	1,94	0,48
20200526-200018	INFO	888	46,16	32,90	53,78	1025,79	25,90	68,80	7,00	-15,02	1,89	0,51
20200526-200058	INFO	889	46,16	32,79	54,04	1025,77	25,90	68,80	6,89	-14,76	1,94	0,53
20200526-200138	INFO	890	46,16	32,83	54,08	1025,74	25,90	68,80	6,93	-14,72	1,92	0,54
20200526-200217	INFO	891	46,16	32,85	53,93	1025,73	25,90	68,80	6,95	-14,87	1,92	0,52
20200526-200257	INFO	892	46,16	32,96	53,69	1025,75	25,90	68,90	7,06	-15,21	1,87	0,50
20200526-200337	INFO	893	46,70	33,03	53,86	1025,72	25,90	68,70	7,13	-14,84	1,92	0,48
20200526-200416	INFO	894	46,16	33,01	53,73	1025,73	25,90	68,80	7,11	-15,07	1,85	0,50
20200526-200456	INFO	895	46,16	33,10	53,47	1025,73	25,90	68,70	7,20	-15,23	1,81	0,48
20200526-200536	INFO	896	46,16	33,03	53,65	1025,72	25,90	68,70	7,13	-15,05	1,84	0,50
20200526-200655	INFO	897	46,16	32,77	53,89	1025,72	25,90	68,70	6,87	-14,81	1,95	0,52
20200526-200735	INFO	898	46,16	32,85	54,48	1025,74	25,90	68,70	6,95	-14,22	1,92	0,59
20200526-200814	INFO	899	46,70	32,97	54,25	1025,79	25,90	68,80	7,07	-14,55	1,94	0,52
20200526-200854	INFO	900	46,16	32,97	53,70	1025,80	25,90	68,70	7,07	-15,00	1,87	0,50
20200526-200934	INFO	901	46,16	32,74	54,10	1025,75	25,90	68,70	6,84	-14,60	1,96	0,54
20200526-201013	INFO	902	46,16	32,85	53,60	1025,82	25,90	68,70	6,95	-15,10	1,92	0,49
20200526-201053	INFO	903	46,16	33,01	53,98	1025,82	25,90	68,70	7,11	-14,72	1,85	0,53
20200526-201133	INFO	904	46,70	32,83	53,90	1025,79	25,90	68,70	6,93	-14,80	2,00	0,49
20200526-201212	INFO	905	46,16	33,05	53,96	1025,82	25,90	68,70	7,15	-14,74	1,83	0,53
20200526-201252	INFO	906	46,16	32,88	53,92	1025,80	25,90	68,70	6,98	-14,78	1,90	0,53
20200526-201332	INFO	907	46,70	32,83	54,55	1025,81	25,90	68,70	6,93	-14,15	2,00	0,55
20200526-201411	INFO	908	46,16	32,81	54,37	1025,84	25,90	68,70	6,91	-14,33	1,93	0,57
20200526-201451	INFO	909	46,16	32,85	54,01	1025,85	25,90	68,70	6,95	-14,69	1,92	0,53
20200526-201531	INFO	910	46,16	32,77	54,27	1025,81	25,90	68,70	6,87	-14,43	1,95	0,56
20200526-201610	INFO	911	46,70	32,76	53,97	1025,82	25,90	68,70	6,86	-14,73	2,03	0,49
20200526-201650	INFO	912	46,70	32,88	53,94	1025,76	25,90	68,70	6,98	-14,76	1,98	0,49
20200526-201809	INFO	913	46,16	32,81	53,62	1025,82	25,90	68,70	6,91	-15,08	1,93	0,49
20200526-201849	INFO	914	46,16	32,85	54,04	1025,80	25,90	68,80	6,95	-14,76	1,92	0,53
20200526-201929	INFO	915	46,16	32,72	54,17	1025,80	25,90	68,80	6,82	-14,63	1,97	0,55
20200526-202048	INFO	916	46,16	32,83	53,95	1025,85	25,90	68,80	6,93	-14,85	1,92	0,52
20200526-202128	INFO	917	45,62	32,76	54,47	1025,85	25,90	68,70	6,86	-14,23	1,87	0,62
20200526-202207	INFO	918	46,16	32,90	54,35	1025,84	25,90	68,80	7,00	-14,45	1,89	0,57
20200526-202247	INFO	919	46,16	32,86	54,04	1025,84	25,90	68,70	6,96	-14,66	1,91	0,54
20200526-202327	INFO	920	46,16	32,88	56,82	1025,89	25,90	68,70	6,98	-11,88	1,90	0,90
20200526-202406	INFO	921	46,16	32,81	54,15	1025,87	25,90	68,70	6,91	-14,55	1,93	0,55
20200526-202446	INFO	922	46,16	32,96	54,08	1025,90	25,90	68,80	7,06	-14,72	1,87	0,54
20200526-202526	INFO	923	46,70	33,12	53,56	1025,86	25,90	68,70	7,22	-15,14	1,88	0,45
20200526-202605	INFO	924	46,16	33,19	53,57	1025,91	25,90	68,70	7,29	-15,13	1,78	0,49
20200526-202645	INFO	925	46,70	33,16	53,50	1025,90	25,90	68,70	7,26	-15,20	1,87	0,45
20200526-202725	INFO	926	46,16	33,16	53,89	1025,92	25,90	68,70	7,26	-14,81	1,79	0,52
20200526-202844	INFO	927	46,70	32,88	54,01	1025,95	25,90	68,70	6,98	-14,69	1,98	0,50
20200526-202924	INFO	928	46,70	32,90	53,93	1025,95	25,90	68,70	7,00	-14,77	1,97	0,49
20200526-203003	INFO	929	46,16	32,81	53,60	1025,93	25,90	68,70	6,91	-15,10	1,93	0,49
20200526-203043	INFO	930	46,70	32,94	54,08	1025,77	25,90	68,80	7,04	-14,72	1,95	0,50
20200526-203123	INFO	931	46,16	33,14	53,71	1025,78	25,90	68,70	7,24	-14,99	1,80	0,50
20200526-203202	INFO	932	46,16	32,92	53,43	1025,80	26,00	68,80	6,92	-15,37	1,91	0,47
20200526-203242	INFO	933	46,70	32,81	55,27	1025,77	26,00	68,70	6,81	-13,43	2,04	0,64
20200526-203322	INFO	934	46,70	33,21	53,53	1025,79	26,00	68,60	7,21	-15,07	1,87	0,45
20200526-203401	INFO	935	46,70	33,14	53,46	1025,80	26,00	68,50	7,14	-15,04	1,90	0,45
20200526-203521	INFO	936	46,16	33,14	53,52	1025,81	26,10	68,40	7,04	-14,88	1,85	0,49
20200526-203640	INFO	937	47,24	32,94	53,65	1025,79	26,10	68,30	6,84	-14,65	2,09	0,44
20200526-203720	INFO	938	46,70	32,97	54,15	1025,81	26,10	68,20	6,87	-14,05	2,00	0,53
20200526-203759	INFO	939	46,16	33,08	53,47	1025,83	26,10	68,10	6,98	-14,63	1,87	0,50
20200526-203839	INFO	940	46,16	33,14	53,21	1025,83	26,10	68,00	7,04	-14,79	1,85	0,48
20200526-203918	INFO	941	46,70	33,25	53,37	1025,84	26,10	68,10	7,15	-14,73	1,88	0,45
20200526-204038	INFO	942	47,24	33,32	52,80	1025,85	26,20	68,10	7,12	-15,30	1,96	0,36
20200526-204117	INFO	943	46,16	33,37	52,78	1025,86	26,10	68,00	7,27	-15,22	1,76	0,43
20200526-204157	INFO	944	46,16	33,32	53,12	1025,86	26,10	68,00	7,22	-14,88	1,78	0,47
20200526-204237	INFO	945	46,16	33,34	53,12	1025,87	26,20	68,10	7,14	-14,98	1,80	0,46
20200526-204316	INFO	946	47,24	33,45	52,89	1025,90	26,20	68,10	7,25	-15,21	1,90	0,37
20200526-204356	INFO	947	46,70	33,28	53,28	1025,85	26,20	68,00	7,08	-14,72	1,90	0,45
20200526-204515	INFO	948	46,70	33,06	53,14	1025,85	26,20	68,00	6,86	-14,86	1,99	0,43
20200526-204555	INFO	949	46,70	33,08	53,45	1025,89	26,20	67,90	6,88	-14,45	1,98	0,47
20200526-204635	INFO	950	46,70	33,12	53,26	1025,93	26,20	67,90	6,92	-14,64	1,96	0,45
20200526-204714	INFO	951	47,24	33,32	53,33	1025,93	26,20	67,90	7,12	-14,57	1,96	0,42
20200526-204754	INFO	952	46,16	33,19	53,43	1025,95	26,20	68,00	6,99	-14,57	1,86	0,50
20200526-204834	INFO	953	46,70	33,06	53,21	1025,92	26,20	67,90	6,86	-14,69	1,99	0,44
20200526-204913	INFO	954	46,70	33,19	53,36	1025,94	26,20	67,90	6,99	-14,54	1,93	0,46
20200526-205033	INFO	955	47,24	33,34	53,15	1025,94	26,20	68,00	7,14	-14,85	1,95	0,40
20200526-205112	INFO	956	46,16	33,06	54,00	1025,95	26,20	68,00	6,86	-14,00	1,91	0,56
20200526-205152	INFO	957	46,70	33,03	53,71	1026,00	26,10	67,80	6,93	-14,09	1,97	0,50
20200526-205232	INFO	958	46,70	33,08	54,30	1026,00	26,20	68,00	6,88	-13,70	1,98	0,55
20200526-205311	INFO	959	46,16	32,90	53,99	1026,01	26,20	68,00	6,70	-14,01	1,98	0,56
20200526-205351	INFO	960	46,16	32,99	53,63	1025,98	26,20	68,00	6,79	-14,37	1,94	0,52
20200526-205431	INFO	961	46,16	33,01	53,42	1026,04	26,20	68,00	6,81	-14,58	1,93	0,50
20200526-205510	INFO	962	46,16	32,79	54,38	1025,98	26,10	68,00	6,69	-13,62	2,00	0,60
									6,42	-13,25	2,18	0,90

## get-factor_20200527
20200527-091851	INFO	____Sample	__CPU_Temp	_senseTemp	_sensHumid	_sensePres	__DHT_Temp	_DHT_Humid	_temp_diff	__hum_diff	temp_factor	hum_factor
20200527-091931	INFO	1	37,55	25,88	56,09	1027,66	23,90	53,60	1,98	2,49	5,89	-7,45
20200527-092011	INFO	2	38,63	26,11	55,42	1027,68	23,90	53,70	2,21	1,72	5,67	-9,76
20200527-092130	INFO	3	39,70	26,62	54,71	1027,68	23,90	53,50	2,72	1,21	4,81	-12,40
20200527-092210	INFO	4	40,24	26,84	53,34	1027,80	24,00	53,60	2,84	-0,26	4,72	50,38
20200527-092249	INFO	5	39,70	27,16	52,98	1027,81	24,00	53,30	3,16	-0,32	3,97	41,50
20200527-092329	INFO	6	40,24	27,44	52,15	1027,81	24,00	53,40	3,44	-1,25	3,72	9,53
20200527-092409	INFO	7	40,78	27,69	51,82	1027,79	24,00	53,80	3,69	-1,98	3,55	5,58
20200527-092608	INFO	8	41,32	27,98	50,55	1027,78	24,10	53,20	3,88	-2,65	3,44	3,48
20200527-092647	INFO	9	41,86	28,07	50,11	1027,79	24,10	52,70	3,97	-2,59	3,47	3,19
20200527-092727	INFO	10	41,86	28,49	49,85	1027,79	24,10	52,60	4,39	-2,75	3,05	2,91
20200527-092807	INFO	11	41,86	28,80	50,39	1027,80	24,10	53,20	4,70	-2,81	2,78	3,04
20200527-092846	INFO	12	42,39	28,93	49,09	1027,78	24,10	53,30	4,83	-4,21	2,79	1,59
20200527-092926	INFO	13	42,39	28,87	48,36	1027,77	24,10	52,90	4,77	-4,54	2,83	1,31
20200527-093006	INFO	14	42,39	29,03	48,27	1027,67	24,10	51,80	4,93	-3,53	2,71	1,67
20200527-093045	INFO	15	42,39	29,11	48,87	1027,75	24,20	53,00	4,91	-4,13	2,70	1,57
20200527-093125	INFO	16	42,93	29,12	48,19	1027,72	24,20	53,20	4,92	-5,01	2,81	1,05
20200527-093205	INFO	17	42,93	29,14	47,85	1027,69	24,20	53,10	4,94	-5,25	2,79	0,94
20200527-093324	INFO	18	42,93	29,20	47,83	1027,68	24,20	52,90	5,00	-5,07	2,75	0,97
20200527-093404	INFO	19	42,93	28,96	47,98	1027,76	24,20	52,60	4,76	-4,62	2,93	1,09
20200527-093523	INFO	20	42,93	28,98	47,74	1027,77	24,20	52,60	4,78	-4,86	2,92	0,99
20200527-093603	INFO	21	42,93	29,36	47,45	1027,70	24,30	52,50	5,06	-5,05	2,68	0,90
20200527-093642	INFO	22	42,93	29,47	47,56	1027,73	24,20	52,50	5,27	-4,94	2,55	0,94
20200527-093722	INFO	23	42,93	29,52	47,44	1027,71	24,30	52,90	5,22	-5,46	2,57	0,83
20200527-093802	INFO	24	43,47	29,43	47,10	1027,71	24,30	52,40	5,13	-5,30	2,74	0,68
20200527-093841	INFO	25	42,93	29,52	46,98	1027,68	24,30	52,90	5,22	-5,92	2,57	0,68
20200527-093921	INFO	26	42,93	29,52	46,81	1027,69	24,30	52,40	5,22	-5,59	2,57	0,69
20200527-094001	INFO	27	43,47	29,20	46,71	1027,64	24,30	52,40	4,90	-5,69	2,91	0,57
20200527-094040	INFO	28	42,93	29,09	47,15	1027,69	24,30	52,60	4,79	-5,45	2,89	0,77
20200527-094120	INFO	29	43,47	29,07	48,38	1027,74	24,30	52,50	4,77	-4,12	3,02	1,19
20200527-094200	INFO	30	42,93	28,91	47,76	1027,84	24,30	52,40	4,61	-4,64	3,04	1,04
20200527-094239	INFO	31	43,47	29,27	46,93	1027,80	24,30	52,40	4,97	-5,47	2,86	0,63
20200527-094359	INFO	32	42,93	29,36	47,39	1027,69	24,30	52,70	5,06	-5,31	2,68	0,84
20200527-094438	INFO	33	44,01	29,58	46,98	1027,72	24,30	52,20	5,28	-5,22	2,73	0,57
20200527-094558	INFO	34	43,47	29,58	46,34	1027,71	24,30	52,30	5,28	-5,96	2,63	0,48
20200527-094717	INFO	35	43,47	29,23	46,75	1027,75	24,30	51,50	4,93	-4,75	2,89	0,69
20200527-094757	INFO	36	42,93	29,09	47,00	1027,79	24,30	51,70	4,79	-4,70	2,89	0,87
20200527-094836	INFO	37	43,47	29,23	47,01	1027,76	24,30	52,10	4,93	-5,09	2,89	0,70
20200527-094956	INFO	38	43,47	29,02	46,84	1027,86	24,30	51,60	4,72	-4,76	3,06	0,71
20200527-095035	INFO	39	42,93	29,05	46,85	1027,84	24,30	51,60	4,75	-4,75	2,92	0,83
20200527-095115	INFO	40	43,47	29,16	46,82	1027,89	24,30	51,50	4,86	-4,68	2,94	0,72
20200527-095155	INFO	41	43,47	29,00	47,20	1027,91	24,30	51,60	4,70	-4,40	3,08	0,85
20200527-095234	INFO	42	44,01	29,03	46,19	1027,89	24,30	51,80	4,73	-5,61	3,17	0,39
20200527-095314	INFO	43	44,01	29,07	47,27	1027,90	24,30	51,60	4,77	-4,33	3,13	0,75
20200527-095354	INFO	44	43,47	28,98	47,15	1027,94	24,40	51,90	4,58	-4,75	3,16	0,77
20200527-095433	INFO	45	44,01	29,49	46,81	1027,83	24,40	51,90	5,09	-5,09	2,85	0,55
20200527-095513	INFO	46	42,93	29,40	46,14	1027,85	24,30	51,60	5,10	-5,46	2,65	0,59
20200527-095553	INFO	47	43,47	29,29	46,49	1027,81	24,40	51,70	4,89	-5,21	2,90	0,58
20200527-095632	INFO	48	43,47	29,14	47,27	1027,85	24,40	51,90	4,74	-4,63	3,02	0,82
20200527-095712	INFO	49	43,47	29,43	46,68	1027,87	24,40	51,80	5,03	-5,12	2,79	0,63
20200527-095831	INFO	50	43,47	29,16	46,59	1027,90	24,40	51,40	4,76	-4,81	3,01	0,65
20200527-095911	INFO	51	43,47	29,23	46,62	1027,89	24,30	51,30	4,93	-4,68	2,89	0,67
20200527-095950	INFO	52	43,47	29,27	46,75	1027,87	24,40	51,70	4,87	-4,95	2,92	0,66
20200527-100030	INFO	53	43,47	29,05	46,70	1027,91	24,40	51,50	4,65	-4,80	3,10	0,67
20200527-100110	INFO	54	42,93	29,03	47,15	1027,99	24,40	51,70	4,63	-4,55	3,00	0,93
20200527-100149	INFO	55	44,01	29,03	47,23	1028,00	24,40	51,70	4,63	-4,47	3,24	0,72
20200527-100229	INFO	56	43,47	29,02	47,42	1027,96	24,40	52,10	4,62	-4,68	3,13	0,84
20200527-100309	INFO	57	42,93	29,18	47,35	1027,95	24,40	51,90	4,78	-4,55	2,88	0,97
20200527-100348	INFO	58	43,47	28,82	47,06	1027,98	24,40	51,90	4,42	-4,84	3,31	0,74
20200527-100428	INFO	59	42,93	29,03	47,27	1027,93	24,40	51,50	4,63	-4,23	3,00	1,03
20200527-100508	INFO	60	42,93	28,89	47,37	1027,98	24,40	52,00	4,49	-4,63	3,13	0,96
20200527-100547	INFO	61	42,93	28,91	48,43	1028,02	24,40	52,00	4,51	-3,57	3,11	1,54
20200527-100627	INFO	62	43,47	28,62	47,68	1028,00	24,40	52,20	4,22	-4,52	3,52	0,93
20200527-100707	INFO	63	42,93	28,80	47,72	1027,96	24,40	51,90	4,40	-4,18	3,21	1,15
20200527-100826	INFO	64	43,47	29,40	47,45	1027,88	24,40	51,80	5,00	-4,35	2,81	0,91
20200527-100906	INFO	65	42,93	29,56	47,16	1027,92	24,50	52,50	5,06	-5,34	2,64	0,79
20200527-100945	INFO	66	43,47	29,80	47,38	1027,93	24,50	52,30	5,30	-4,92	2,58	0,79
20200527-101025	INFO	67	44,01	30,16	46,78	1027,90	24,50	52,60	5,66	-5,82	2,45	0,48
20200527-101105	INFO	68	43,47	30,09	46,70	1027,93	24,50	52,50	5,59	-5,80	2,39	0,56
20200527-101144	INFO	69	44,01	30,50	45,49	1027,92	24,50	52,20	6,00	-6,71	2,25	0,22
20200527-101224	INFO	70	44,55	30,72	45,74	1027,92	24,50	52,30	6,22	-6,56	2,22	0,18
20200527-101304	INFO	71	44,01	30,49	45,91	1028,00	24,50	52,20	5,99	-6,29	2,26	0,30
20200527-101343	INFO	72	44,01	30,41	45,97	1027,98	24,50	53,00	5,91	-7,03	2,30	0,28
20200527-101423	INFO	73	44,01	30,72	46,17	1027,96	24,60	53,00	6,12	-6,83	2,17	0,32
20200527-101503	INFO	74	44,55	30,67	45,98	1027,94	24,60	52,70	6,07	-6,72	2,29	0,21
20200527-101542	INFO	75	44,01	30,74	45,60	1027,96	24,60	53,10	6,14	-7,50	2,16	0,21
20200527-101622	INFO	76	44,01	30,76	45,46	1027,96	24,60	52,80	6,16	-7,34	2,15	0,20
20200527-101702	INFO	77	44,01	30,65	45,87	1027,97	24,60	53,00	6,05	-7,13	2,21	0,26
20200527-101741	INFO	78	44,01	30,90	45,40	1027,95	24,60	52,00	6,30	-6,60	2,08	0,21
20200527-101821	INFO	79	45,08	30,85	44,81	1027,97	24,60	52,30	6,25	-7,49	2,28	-0,04
20200527-101901	INFO	80	44,55	30,98	44,42	1027,97	24,60	51,70	6,38	-7,28	2,13	-0,02
20200527-101940	INFO	81	44,55	31,09	44,01	1027,98	24,60	51,50	6,49	-7,49	2,07	-0,07
20200527-102020	INFO	82	44,01	31,10	44,12	1027,99	24,60	51,80	6,50	-7,68	1,99	0,01
20200527-102139	INFO	83	44,01	31,14	44,52	1027,95	24,60	52,90	6,54	-8,38	1,97	0,06
20200527-102219	INFO	84	45,08	31,01	44,33	1027,99	24,60	51,80	6,41	-7,47	2,20	-0,10
20200527-102259	INFO	85	45,08	31,30	43,96	1027,97	24,60	52,00	6,70	-8,04	2,06	-0,14
20200527-102338	INFO	86	45,08	31,27	44,13	1027,95	24,60	52,00	6,67	-7,87	2,07	-0,12
20200527-102418	INFO	87	45,08	31,16	44,15	1028,03	24,60	51,50	6,56	-7,35	2,12	-0,13
20200527-102458	INFO	88	45,08	31,38	44,13	1028,00	24,60	51,70	6,78	-7,57	2,02	-0,13
20200527-102537	INFO	89	45,08	31,54	43,57	1027,92	24,60	51,90	6,94	-8,33	1,95	-0,18
20200527-102617	INFO	90	45,08	31,48	44,22	1027,98	24,70	51,60	6,78	-7,38	2,01	-0,12
20200527-102657	INFO	91	45,08	31,27	42,21	1027,99	24,70	51,80	6,57	-9,59	2,10	-0,30
20200527-102736	INFO	92	45,08	31,19	43,47	1028,06	24,70	51,50	6,49	-8,03	2,14	-0,20
20200527-102856	INFO	93	45,08	31,38	43,32	1028,03	24,70	51,70	6,68	-8,38	2,05	-0,21
20200527-102935	INFO	94	45,08	31,36	43,16	1028,01	24,60	51,40	6,76	-8,24	2,03	-0,23
20200527-103015	INFO	95	45,08	31,58	43,04	1028,04	24,60	51,40	6,98	-8,36	1,93	-0,24
20200527-103055	INFO	96	45,08	31,67	43,07	1027,98	24,60	51,50	7,07	-8,43	1,90	-0,24
20200527-103134	INFO	97	45,08	31,32	43,00	1028,03	24,60	51,40	6,72	-8,40	2,05	-0,25
20200527-103214	INFO	98	45,08	31,54	42,73	1028,07	24,60	51,00	6,94	-8,27	1,95	-0,28
20200527-103254	INFO	99	45,08	31,61	42,89	1027,98	24,60	51,20	7,01	-8,31	1,92	-0,26
20200527-103333	INFO	100	45,08	31,63	42,88	1027,99	24,60	51,30	7,03	-8,42	1,91	-0,26
20200527-103413	INFO	101	45,08	31,70	43,00	1027,96	24,70	51,80	7,00	-8,80	1,91	-0,24
20200527-103453	INFO	102	45,08	31,39	43,01	1028,02	24,70	51,70	6,69	-8,69	2,05	-0,24
20200527-103612	INFO	103	45,08	31,38	43,62	1028,02	24,70	52,20	6,68	-8,58	2,05	-0,17
20200527-103652	INFO	104	45,08	31,47	44,19	1028,03	24,70	52,10	6,77	-7,91	2,01	-0,11
20200527-103731	INFO	105	45,08	31,47	43,75	1028,02	24,70	52,30	6,77	-8,55	2,01	-0,16
20200527-103811	INFO	106	45,08	31,61	43,78	1027,98	24,70	52,40	6,91	-8,62	1,95	-0,15
20200527-103851	INFO	107	45,08	31,54	43,98	1028,02	24,70	52,60	6,84	-8,62	1,98	-0,13
20200527-103930	INFO	108	45,08	31,81	43,82	1028,00	24,80	52,80	7,01	-8,98	1,89	-0,14
20200527-104010	INFO	109	44,55	31,74	43,77	1028,03	24,80	53,00	6,94	-9,23	1,85	-0,08
20200527-104050	INFO	110	45,08	31,61	44,36	1028,02	24,70	53,40	6,91	-9,04	1,95	-0,08
20200527-104129	INFO	111	45,08	31,72	44,10	1027,96	24,70	53,20	7,02	-9,10	1,90	-0,11
20200527-104209	INFO	112	45,08	31,43	44,36	1027,95	24,80	53,30	6,63	-8,94	2,06	-0,08
20200527-104249	INFO	113	45,08	31,48	44,33	1028,00	24,80	53,40	6,68	-9,07	2,04	-0,08
20200527-104328	INFO	114	45,08	31,54	43,92	1027,98	24,80	53,30	6,74	-9,38	2,01	-0,12
20200527-104448	INFO	115	45,08	31,52	44,49	1027,97	24,80	53,40	6,72	-8,91	2,02	-0,07
20200527-104527	INFO	116	45,08	31,48	44,64	1027,95	24,80	53,30	6,68	-8,66	2,04	-0,05
20200527-104607	INFO	117	45,08	31,67	44,09	1027,94	24,80	53,40	6,87	-9,31	1,95	-0,11
20200527-104647	INFO	118	45,08	31,54	44,37	1028,03	24,80	53,50	6,74	-9,13	2,01	-0,08
20200527-104726	INFO	119	45,08	31,45	44,55	1028,04	24,80	53,40	6,65	-8,85	2,05	-0,06
20200527-104806	INFO	120	45,08	31,39	44,55	1028,01	24,80	53,30	6,59	-8,75	2,08	-0,06
20200527-104846	INFO	121	45,08	31,30	44,65	1028,03	24,80	53,50	6,50	-8,85	2,12	-0,05
20200527-104925	INFO	122	45,62	31,34	44,89	1028,03	24,80	53,30	6,54	-8,41	2,18	-0,09
20200527-105005	INFO	123	45,08	31,32	44,78	1028,07	24,80	53,60	6,52	-8,82	2,11	-0,03
20200527-105044	INFO	124	45,08	31,54	44,45	1028,10	24,80	53,60	6,74	-9,15	2,01	-0,07
20200527-105124	INFO	125	45,08	31,45	44,55	1028,10	24,80	53,30	6,65	-8,75	2,05	-0,06
20200527-105204	INFO	126	46,16	31,38	44,79	1028,13	24,80	53,30	6,58	-8,51	2,25	-0,16
20200527-105244	INFO	127	45,08	31,45	44,66	1028,10	24,80	53,30	6,65	-8,64	2,05	-0,05
20200527-105323	INFO	128	45,62	31,74	44,66	1028,10	24,80	53,40	6,94	-8,74	2,00	-0,11
20200527-105403	INFO	129	45,08	31,41	44,33	1028,12	24,80	53,60	6,61	-9,27	2,07	-0,08
20200527-105443	INFO	130	45,08	31,36	44,47	1028,13	24,80	53,20	6,56	-8,73	2,09	-0,07
20200527-105522	INFO	131	45,62	31,19	44,76	1028,18	24,80	53,20	6,39	-8,44	2,26	-0,10
20200527-105602	INFO	132	45,08	31,36	44,84	1028,16	24,80	53,50	6,56	-8,66	2,09	-0,03
20200527-105642	INFO	133	45,62	31,41	44,95	1028,21	24,80	53,40	6,61	-8,45	2,15	-0,08
20200527-120227	INFO	134	42,93	29,92	52,13	1028,25	24,90	59,70	5,02	-7,57	2,59	1,22
20200527-120307	INFO	135	42,93	30,11	52,75	1028,27	24,90	59,90	5,21	-7,15	2,46	1,37
20200527-120346	INFO	136	43,47	30,38	52,90	1028,29	24,90	59,50	5,48	-6,60	2,39	1,43
20200527-120426	INFO	137	42,93	30,43	51,46	1028,34	24,90	59,50	5,53	-8,04	2,26	1,06
20200527-120505	INFO	138	44,01	30,74	51,17	1028,25	24,90	59,40	5,84	-8,23	2,27	0,87
20200527-120545	INFO	139	43,47	30,65	50,57	1028,25	24,80	59,20	5,85	-8,63	2,19	0,82
20200527-120625	INFO	140	44,01	30,54	50,55	1028,24	24,80	59,00	5,74	-8,45	2,35	0,77
20200527-120704	INFO	141	44,01	30,76	50,91	1028,28	24,80	58,90	5,96	-7,99	2,22	0,86
20200527-120744	INFO	142	44,01	30,83	50,24	1028,30	24,80	58,70	6,03	-8,46	2,19	0,74
20200527-120824	INFO	143	44,01	30,76	49,82	1028,26	24,70	58,70	6,06	-8,88	2,19	0,65
20200527-120903	INFO	144	44,01	30,87	49,76	1028,30	24,70	58,70	6,17	-8,94	2,13	0,64
20200527-120943	INFO	145	44,55	30,85	50,00	1028,29	24,70	58,80	6,15	-8,80	2,23	0,62
20200527-121023	INFO	146	44,55	30,92	49,72	1028,31	24,70	58,80	6,22	-9,08	2,19	0,57
20200527-121102	INFO	147	44,55	31,25	49,51	1028,30	24,70	59,00	6,55	-9,49	2,03	0,52
20200527-121142	INFO	148	44,01	31,12	49,94	1028,32	24,70	59,10	6,42	-9,16	2,01	0,65
20200527-121222	INFO	149	44,01	31,19	49,26	1028,35	24,70	59,10	6,49	-9,84	1,98	0,53
20200527-121301	INFO	150	45,08	31,34	49,25	1028,27	24,70	59,30	6,64	-10,05	2,07	0,41
20200527-121341	INFO	151	44,55	31,34	48,58	1028,29	24,70	59,50	6,64	-10,92	1,99	0,37
20200527-121421	INFO	152	45,08	31,41	48,80	1028,33	24,70	59,50	6,71	-10,70	2,04	0,35
20200527-121500	INFO	153	45,08	31,43	48,67	1028,29	24,60	59,50	6,83	-10,83	2,00	0,33
20200527-121540	INFO	154	45,08	31,36	49,61	1028,31	24,60	59,70	6,76	-10,09	2,03	0,45
20200527-121620	INFO	155	45,08	31,43	48,96	1028,35	24,70	59,70	6,73	-10,74	2,03	0,36
20200527-121659	INFO	156	45,08	31,52	49,22	1028,34	24,70	59,70	6,82	-10,48	1,99	0,40
20200527-121739	INFO	157	45,08	31,50	48,93	1028,34	24,70	59,70	6,80	-10,77	2,00	0,36
20200527-121819	INFO	158	45,08	31,48	48,89	1028,33	24,70	59,80	6,78	-10,91	2,01	0,35
20200527-121858	INFO	159	44,55	31,48	48,00	1028,37	24,70	59,80	6,78	-11,80	1,93	0,29
20200527-121938	INFO	160	45,08	31,61	48,91	1028,35	24,60	59,70	7,01	-10,79	1,92	0,35
20200527-122018	INFO	161	45,08	31,58	48,64	1028,35	24,70	59,80	6,88	-11,16	1,96	0,32
20200527-122057	INFO	162	45,08	31,70	48,64	1028,33	24,70	59,80	7,00	-11,16	1,91	0,32
20200527-122137	INFO	163	45,08	31,72	48,79	1028,31	24,60	59,80	7,12	-11,01	1,88	0,34
20200527-122217	INFO	164	45,08	31,70	48,51	1028,39	24,70	59,80	7,00	-11,29	1,91	0,30
20200527-122256	INFO	165	45,08	31,65	50,24	1028,36	24,70	60,00	6,95	-9,76	1,93	0,53
20200527-122336	INFO	166	45,08	31,61	49,00	1028,33	24,70	60,00	6,91	-11,00	1,95	0,36
20200527-122416	INFO	167	45,08	31,68	49,40	1028,33	24,70	60,00	6,98	-10,60	1,92	0,41
20200527-122455	INFO	168	45,08	31,76	48,58	1028,36	24,60	60,00	7,16	-11,42	1,86	0,31
20200527-122535	INFO	169	45,08	31,74	48,32	1028,35	24,70	60,10	7,04	-11,78	1,89	0,28
20200527-122615	INFO	170	45,08	31,63	48,39	1028,35	24,70	60,10	6,93	-11,71	1,94	0,28
20200527-122654	INFO	171	45,08	31,70	48,66	1028,37	24,60	60,20	7,10	-11,54	1,88	0,31
20200527-122734	INFO	172	45,08	31,63	48,77	1028,36	24,60	60,30	7,03	-11,53	1,91	0,32
20200527-122814	INFO	173	45,08	31,76	48,77	1028,36	24,60	60,40	7,16	-11,63	1,86	0,32
20200527-122853	INFO	174	45,08	31,65	49,08	1028,35	24,70	60,50	6,95	-11,42	1,93	0,35
20200527-122933	INFO	175	45,08	31,79	49,06	1028,34	24,60	60,80	7,19	-11,74	1,85	0,34
20200527-123052	INFO	176	45,08	31,98	49,11	1028,41	24,70	61,00	7,28	-11,89	1,80	0,34
20200527-123132	INFO	177	45,08	31,68	48,95	1028,35	24,70	61,00	6,98	-12,05	1,92	0,32
20200527-123212	INFO	178	45,08	31,74	49,14	1028,38	24,70	60,90	7,04	-11,76	1,89	0,35
20200527-123251	INFO	179	45,08	31,68	48,78	1028,40	24,70	61,00	6,98	-12,22	1,92	0,30
20200527-123331	INFO	180	45,08	31,85	49,38	1028,40	24,70	61,00	7,15	-11,62	1,85	0,37
20200527-123410	INFO	181	45,62	31,61	49,52	1028,36	24,70	61,20	6,91	-11,68	2,03	0,33
20200527-123450	INFO	182	45,08	31,58	49,57	1028,42	24,60	61,20	6,98	-11,63	1,93	0,39
20200527-123530	INFO	183	45,08	31,61	49,62	1028,35	24,70	61,30	6,91	-11,68	1,95	0,39
20200527-123609	INFO	184	45,08	31,59	49,76	1028,35	24,70	61,40	6,89	-11,64	1,96	0,40
20200527-123649	INFO	185	45,08	31,58	49,64	1028,37	24,70	61,60	6,88	-11,96	1,96	0,38
20200527-123729	INFO	186	45,08	31,65	49,37	1028,31	24,70	61,60	6,95	-12,23	1,93	0,35
20200527-123808	INFO	187	45,08	31,65	49,62	1028,34	24,60	61,50	7,05	-11,88	1,90	0,38
20200527-123848	INFO	188	45,08	31,54	49,81	1028,24	24,60	61,50	6,94	-11,69	1,95	0,40
20200527-124007	INFO	189	44,55	31,87	49,62	1028,27	24,70	61,50	7,17	-11,88	1,77	0,43
20200527-124047	INFO	190	45,08	31,59	49,73	1028,34	24,70	61,70	6,89	-11,97	1,96	0,39
20200527-124127	INFO	191	45,08	31,65	48,84	1028,29	24,70	61,40	6,95	-12,56	1,93	0,30
20200527-124246	INFO	192	45,08	31,67	49,75	1028,31	24,70	61,60	6,97	-11,85	1,92	0,39
20200527-124326	INFO	193	45,62	31,65	49,66	1028,28	24,70	61,60	6,95	-11,94	2,01	0,34
20200527-124405	INFO	194	45,08	31,68	49,66	1028,31	24,70	61,70	6,98	-12,04	1,92	0,38
20200527-124445	INFO	195	45,08	31,68	49,95	1028,30	24,70	61,90	6,98	-11,95	1,92	0,41
20200527-124525	INFO	196	44,55	31,76	49,96	1028,32	24,60	62,00	7,16	-12,04	1,79	0,45
20200527-124644	INFO	197	45,08	31,47	50,03	1028,29	24,70	62,30	6,77	-12,27	2,01	0,40
20200527-124724	INFO	198	45,08	31,58	50,44	1028,29	24,70	62,30	6,88	-11,86	1,96	0,45
20200527-124803	INFO	199	45,08	31,63	50,23	1028,27	24,60	62,40	7,03	-12,17	1,91	0,42
20200527-124843	INFO	200	45,62	31,72	50,20	1028,34	24,70	62,50	7,02	-12,30	1,98	0,37
20200527-125002	INFO	201	45,08	31,68	50,65	1028,30	24,70	62,30	6,98	-11,65	1,92	0,48
20200527-125042	INFO	202	45,62	31,74	50,07	1028,40	24,70	62,30	7,04	-12,23	1,97	0,36
20200527-125122	INFO	203	45,08	31,78	50,48	1028,32	24,70	62,30	7,08	-11,82	1,88	0,46
20200527-125201	INFO	204	45,08	31,78	49,45	1028,31	24,70	62,60	7,08	-13,15	1,88	0,33
20200527-125241	INFO	205	45,08	31,68	49,10	1028,32	24,70	62,70	6,98	-13,60	1,92	0,30
20200527-125321	INFO	206	45,08	31,70	50,33	1028,35	24,70	62,60	7,00	-12,27	1,91	0,43
20200527-125400	INFO	207	45,62	31,54	50,52	1028,34	24,70	62,70	6,84	-12,18	2,06	0,40
20200527-125440	INFO	208	45,08	31,70	50,24	1028,36	24,70	62,70	7,00	-12,46	1,91	0,41
20200527-125520	INFO	209	45,08	31,83	50,23	1028,34	24,70	62,60	7,13	-12,37	1,86	0,42
20200527-125559	INFO	210	45,08	31,74	49,70	1028,33	24,70	62,30	7,04	-12,60	1,89	0,37
20200527-125639	INFO	211	45,08	31,65	49,69	1028,31	24,70	62,30	6,95	-12,61	1,93	0,37
20200527-125719	INFO	212	45,08	31,81	49,96	1028,28	24,70	62,20	7,11	-12,24	1,87	0,40
20200527-125758	INFO	213	45,62	31,83	49,95	1028,32	24,70	62,20	7,13	-12,25	1,93	0,35
20200527-125838	INFO	214	45,08	31,76	49,75	1028,32	24,70	62,20	7,06	-12,45	1,89	0,38
20200527-125918	INFO	215	45,08	31,76	49,50	1028,32	24,70	62,30	7,06	-12,80	1,89	0,35
20200527-125957	INFO	216	45,08	31,78	49,85	1028,37	24,70	62,30	7,08	-12,45	1,88	0,38
20200527-130037	INFO	217	45,08	31,81	49,79	1028,33	24,70	62,40	7,11	-12,61	1,87	0,37
20200527-130156	INFO	218	45,62	31,52	49,20	1028,30	24,70	62,40	6,82	-13,20	2,07	0,27
20200527-130236	INFO	219	45,08	31,70	49,62	1028,31	24,70	62,40	7,00	-12,78	1,91	0,36
20200527-130316	INFO	220	45,62	31,87	49,87	1028,31	24,70	62,40	7,17	-12,53	1,92	0,34
20200527-130355	INFO	221	45,08	31,78	49,87	1028,32	24,60	62,40	7,18	-12,53	1,85	0,38
20200527-130515	INFO	222	45,08	31,68	49,92	1028,23	24,70	62,70	6,98	-12,78	1,92	0,38
20200527-130554	INFO	223	45,62	31,65	50,35	1028,31	24,70	62,70	6,95	-12,35	2,01	0,38
20200527-130634	INFO	224	45,08	31,65	50,19	1028,28	24,70	62,60	6,95	-12,41	1,93	0,41
20200527-130713	INFO	225	45,62	31,63	49,97	1028,31	24,70	62,50	6,93	-12,53	2,02	0,35
20200527-130753	INFO	226	45,08	31,78	50,24	1028,35	24,70	62,50	7,08	-12,26	1,88	0,42
20200527-130833	INFO	227	45,08	31,67	49,87	1028,30	24,70	62,50	6,97	-12,63	1,92	0,38
20200527-130912	INFO	228	45,08	31,61	50,24	1028,32	24,70	62,50	6,91	-12,26	1,95	0,42
20200527-130952	INFO	229	45,08	31,50	50,28	1028,31	24,70	62,50	6,80	-12,22	2,00	0,43
20200527-131032	INFO	230	45,08	31,50	50,96	1028,32	24,70	62,60	6,80	-11,64	2,00	0,51
20200527-131111	INFO	231	45,08	31,54	50,45	1028,31	24,70	62,70	6,84	-12,25	1,98	0,44
20200527-131151	INFO	232	45,08	31,54	50,40	1028,29	24,70	62,60	6,84	-12,20	1,98	0,44
20200527-131231	INFO	233	45,08	31,56	50,05	1028,24	24,70	62,60	6,86	-12,55	1,97	0,40
20200527-131350	INFO	234	45,62	31,68	51,13	1028,30	24,70	62,60	6,98	-11,47	2,00	0,48
20200527-131430	INFO	235	45,08	31,63	50,38	1028,37	24,70	62,60	6,93	-12,22	1,94	0,43
20200527-131509	INFO	236	45,62	31,45	51,52	1028,29	24,70	62,60	6,75	-11,08	2,10	0,53
20200527-131549	INFO	237	45,08	31,50	50,41	1028,31	24,70	62,70	6,80	-12,29	2,00	0,43
20200527-131629	INFO	238	45,08	31,39	50,63	1028,34	24,70	62,70	6,69	-12,07	2,05	0,46
20200527-131748	INFO	239	45,62	31,48	50,61	1028,33	24,70	62,60	6,78	-11,99	2,09	0,42
20200527-131828	INFO	240	45,08	31,65	49,70	1028,30	24,70	62,50	6,95	-12,80	1,93	0,36
20200527-131907	INFO	241	45,08	31,52	50,41	1028,32	24,70	62,60	6,82	-12,19	1,99	0,44
20200527-131947	INFO	242	45,08	31,58	50,55	1028,31	24,70	62,60	6,88	-12,05	1,96	0,45
20200527-132027	INFO	243	45,08	31,61	51,83	1028,34	24,70	62,60	6,91	-10,77	1,95	0,63
20200527-132106	INFO	244	45,08	31,63	50,35	1028,30	24,70	62,60	6,93	-12,25	1,94	0,43
20200527-132146	INFO	245	45,08	31,58	50,27	1028,34	24,80	62,60	6,78	-12,33	1,99	0,42
20200527-132226	INFO	246	45,08	31,61	51,43	1028,32	24,80	62,60	6,81	-11,17	1,98	0,57
20200527-132305	INFO	247	45,08	31,74	50,21	1028,33	24,80	62,60	6,94	-12,39	1,92	0,41
20200527-132345	INFO	248	45,08	31,72	50,17	1028,31	24,70	62,50	7,02	-12,33	1,90	0,41
20200527-132425	INFO	249	45,08	31,68	50,10	1028,36	24,80	62,60	6,88	-12,50	1,95	0,40
20200527-132504	INFO	250	45,62	31,74	50,17	1028,32	24,70	62,40	7,04	-12,23	1,97	0,37
20200527-132544	INFO	251	45,62	31,65	50,42	1028,31	24,70	62,50	6,95	-12,08	2,01	0,40
20200527-132624	INFO	252	45,62	31,63	50,87	1028,33	24,80	62,60	6,83	-11,73	2,05	0,45
20200527-132703	INFO	253	45,08	31,59	50,15	1028,34	24,80	62,60	6,79	-12,45	1,99	0,41
20200527-132743	INFO	254	45,08	31,65	50,37	1028,32	24,80	62,60	6,85	-12,23	1,96	0,43
20200527-132823	INFO	255	45,08	31,68	50,60	1028,31	24,70	62,60	6,98	-12,00	1,92	0,46
20200527-132902	INFO	256	45,08	31,63	50,56	1028,37	24,80	62,70	6,83	-12,14	1,97	0,45
20200527-132942	INFO	257	45,62	31,54	50,39	1028,32	24,80	62,70	6,74	-12,31	2,09	0,39
20200527-133022	INFO	258	45,08	31,58	50,45	1028,32	24,80	62,70	6,78	-12,25	1,99	0,44
20200527-133101	INFO	259	45,08	31,63	50,33	1028,31	24,80	62,70	6,83	-12,37	1,97	0,42
20200527-133141	INFO	260	45,08	31,74	50,36	1028,31	24,80	62,70	6,94	-12,34	1,92	0,43
20200527-133221	INFO	261	45,62	31,61	50,23	1028,35	24,80	62,80	6,81	-12,57	2,06	0,37
20200527-133300	INFO	262	45,62	31,72	50,32	1028,32	24,70	62,70	7,02	-12,38	1,98	0,38
20200527-133420	INFO	263	45,08	31,65	52,17	1028,36	24,80	62,80	6,85	-10,63	1,96	0,67
20200527-133459	INFO	264	45,08	31,76	50,42	1028,26	24,70	62,80	7,06	-12,38	1,89	0,43
20200527-133539	INFO	265	45,08	31,68	50,52	1028,31	24,80	62,80	6,88	-12,28	1,95	0,44
20200527-133619	INFO	266	45,62	31,72	50,93	1028,34	24,70	62,80	7,02	-11,87	1,98	0,45
20200527-133658	INFO	267	45,08	31,70	50,48	1028,32	24,80	62,80	6,90	-12,32	1,94	0,44
20200527-133738	INFO	268	45,08	31,81	50,29	1028,39	24,70	62,90	7,11	-12,61	1,87	0,41
20200527-133818	INFO	269	45,62	31,70	50,33	1028,35	24,80	62,90	6,90	-12,57	2,02	0,37
20200527-133857	INFO	270	45,62	31,74	50,24	1028,31	24,70	62,80	7,04	-12,56	1,97	0,37
20200527-133937	INFO	271	45,08	31,72	50,05	1028,37	24,80	62,90	6,92	-12,85	1,93	0,39
20200527-134016	INFO	272	45,62	31,90	50,04	1028,37	24,80	62,80	7,10	-12,76	1,93	0,35
20200527-134056	INFO	273	45,08	31,76	50,38	1028,35	24,80	62,80	6,96	-12,42	1,91	0,43
20200527-134136	INFO	274	45,62	31,74	50,30	1028,40	24,80	62,80	6,94	-12,50	2,00	0,37
20200527-134215	INFO	275	45,08	31,67	50,07	1028,43	24,70	62,70	6,97	-12,63	1,92	0,40
20200527-134255	INFO	276	45,08	31,68	50,64	1028,43	24,70	62,70	6,98	-12,06	1,92	0,46
20200527-134335	INFO	277	45,08	31,79	50,33	1028,35	24,80	62,80	6,99	-12,47	1,90	0,42
20200527-134414	INFO	278	45,08	31,68	49,78	1028,42	24,70	62,80	6,98	-13,02	1,92	0,36
20200527-134534	INFO	279	45,62	31,50	49,75	1028,43	24,70	62,80	6,80	-13,05	2,08	0,32
20200527-134613	INFO	280	45,08	31,52	50,48	1028,40	24,70	62,90	6,82	-12,42	1,99	0,43
20200527-134653	INFO	281	45,62	31,65	50,60	1028,41	24,70	62,90	6,95	-12,30	2,01	0,40
20200527-134733	INFO	282	45,08	31,61	49,06	1028,37	24,80	63,00	6,81	-13,94	1,98	0,29
20200527-134812	INFO	283	45,08	31,56	50,35	1028,40	24,80	63,00	6,76	-12,65	2,00	0,42
20200527-134852	INFO	284	45,08	31,67	50,22	1028,38	24,80	62,90	6,87	-12,68	1,95	0,41
20200527-135011	INFO	285	45,08	31,63	50,58	1028,36	24,80	62,90	6,83	-12,32	1,97	0,45
20200527-135051	INFO	286	45,08	31,74	50,02	1028,37	24,80	62,80	6,94	-12,78	1,92	0,39
20200527-135131	INFO	287	45,08	31,79	50,47	1028,38	24,80	62,90	6,99	-12,43	1,90	0,43
20200527-135210	INFO	288	45,08	31,63	50,72	1028,43	24,80	62,80	6,83	-12,08	1,97	0,47
20200527-135250	INFO	289	45,08	31,67	50,52	1028,43	24,80	62,80	6,87	-12,28	1,95	0,44
20200527-135330	INFO	290	45,08	31,65	50,52	1028,38	24,80	62,90	6,85	-12,38	1,96	0,44
20200527-135409	INFO	291	45,08	31,63	50,18	1028,44	24,80	63,10	6,83	-12,92	1,97	0,39
20200527-135449	INFO	292	45,08	31,59	50,43	1028,44	24,80	63,10	6,79	-12,67	1,99	0,42
20200527-135529	INFO	293	45,08	31,65	50,78	1028,45	24,80	63,10	6,85	-12,32	1,96	0,46
20200527-135608	INFO	294	45,08	31,68	50,61	1028,38	24,80	63,00	6,88	-12,39	1,95	0,45
20200527-135648	INFO	295	45,08	31,59	50,72	1028,41	24,80	62,90	6,79	-12,18	1,99	0,46
20200527-135728	INFO	296	45,08	31,38	50,85	1028,42	24,80	62,90	6,58	-12,05	2,08	0,48
20200527-135807	INFO	297	45,08	31,25	51,45	1028,42	24,80	63,50	6,45	-12,05	2,14	0,53
20200527-135847	INFO	298	45,08	31,45	51,40	1028,38	24,80	63,30	6,65	-11,90	2,05	0,53
20200527-135927	INFO	299	45,08	31,50	51,62	1028,43	24,90	63,50	6,60	-11,88	2,06	0,55
20200527-140006	INFO	300	45,08	31,58	50,68	1028,42	24,80	63,60	6,78	-12,92	1,99	0,43
20200527-140046	INFO	301	45,08	31,54	51,27	1028,42	24,90	63,40	6,64	-12,13	2,04	0,51
20200527-140126	INFO	302	45,08	31,56	51,73	1028,39	24,80	63,60	6,76	-11,87	2,00	0,56
20200527-140205	INFO	303	45,08	31,54	51,37	1028,40	24,80	63,70	6,74	-12,33	2,01	0,51
20200527-140245	INFO	304	45,62	31,54	51,43	1028,37	24,80	63,70	6,74	-12,27	2,09	0,47
20200527-140404	INFO	305	45,08	31,58	51,30	1028,44	24,80	63,90	6,78	-12,60	1,99	0,49
20200527-140444	INFO	306	45,08	31,54	50,78	1028,38	24,80	63,90	6,74	-13,12	2,01	0,43
20200527-140524	INFO	307	45,08	31,61	51,36	1028,39	24,80	64,00	6,81	-12,64	1,98	0,50
20200527-140603	INFO	308	45,08	31,30	50,82	1028,42	24,80	63,80	6,50	-12,98	2,12	0,44
20200527-140643	INFO	309	45,08	31,47	51,34	1028,40	24,80	63,90	6,67	-12,56	2,04	0,50
20200527-140722	INFO	310	45,08	31,65	51,00	1028,38	24,80	63,60	6,85	-12,60	1,96	0,47
20200527-140802	INFO	311	45,08	31,63	51,15	1028,40	24,80	63,70	6,83	-12,55	1,97	0,48
20200527-140842	INFO	312	45,08	31,72	51,36	1028,40	24,80	63,70	6,92	-12,34	1,93	0,51
20200527-140921	INFO	313	45,08	31,79	51,02	1028,37	24,90	63,70	6,89	-12,68	1,93	0,47
20200527-141001	INFO	314	45,08	31,81	51,03	1028,35	24,90	63,70	6,91	-12,67	1,92	0,47
20200527-141041	INFO	315	45,62	31,96	50,96	1028,34	24,90	63,60	7,06	-12,64	1,93	0,42
20200527-141120	INFO	316	45,08	31,92	51,71	1028,39	24,90	63,50	7,02	-11,79	1,87	0,56
20200527-141200	INFO	317	45,62	32,03	50,30	1028,38	24,90	63,50	7,13	-13,20	1,91	0,35
20200527-141240	INFO	318	45,08	32,05	50,53	1028,36	24,90	63,40	7,15	-12,87	1,82	0,42
20200527-141319	INFO	319	45,62	32,01	50,80	1028,33	24,90	63,60	7,11	-12,80	1,91	0,40
20200527-141359	INFO	320	45,62	32,05	50,45	1028,34	25,00	63,50	7,05	-13,05	1,92	0,37
20200527-141439	INFO	321	46,16	32,08	49,71	1028,32	25,00	63,40	7,08	-13,69	1,99	0,26
20200527-141518	INFO	322	45,08	32,05	49,96	1028,31	25,00	63,30	7,05	-13,34	1,85	0,37
20200527-141558	INFO	323	45,08	32,19	50,20	1028,29	25,00	63,40	7,19	-13,20	1,79	0,39
20200527-141717	INFO	324	45,62	32,16	49,97	1028,30	25,00	63,20	7,16	-13,23	1,88	0,33
20200527-141757	INFO	325	45,08	32,25	50,27	1028,30	25,00	63,10	7,25	-12,83	1,77	0,40
20200527-141916	INFO	326	45,62	32,21	50,15	1028,33	25,10	63,30	7,11	-13,15	1,89	0,34
20200527-141956	INFO	327	45,62	32,23	50,23	1028,28	25,10	63,20	7,13	-12,97	1,88	0,36
20200527-142115	INFO	328	46,16	32,17	50,16	1028,31	25,10	63,00	7,07	-12,84	1,98	0,31
20200527-142155	INFO	329	45,62	32,27	49,98	1028,34	25,10	63,10	7,17	-13,12	1,86	0,33
20200527-142314	INFO	330	46,16	32,21	50,85	1028,36	25,20	63,00	7,01	-12,15	1,99	0,39
20200527-142354	INFO	331	45,62	32,17	50,37	1028,32	25,20	63,20	6,97	-12,83	1,93	0,37
20200527-142434	INFO	332	45,08	32,30	50,29	1028,30	25,20	63,00	7,10	-12,71	1,80	0,41
20200527-142513	INFO	333	46,16	32,27	50,31	1028,30	25,20	63,10	7,07	-12,79	1,96	0,32
20200527-142553	INFO	334	45,62	32,36	50,12	1028,34	25,20	63,10	7,16	-12,98	1,85	0,35
20200527-142633	INFO	335	45,08	32,23	50,27	1028,30	25,20	63,10	7,03	-12,83	1,83	0,40
20200527-142712	INFO	336	45,62	32,25	50,31	1028,29	25,20	62,90	7,05	-12,59	1,90	0,37
20200527-142752	INFO	337	46,16	32,19	50,31	1028,31	25,20	63,20	6,99	-12,89	2,00	0,32
20200527-142832	INFO	338	45,08	32,39	50,49	1028,29	25,20	63,40	7,19	-12,91	1,76	0,42
20200527-142911	INFO	339	46,16	32,39	50,46	1028,29	25,20	63,40	7,19	-12,94	1,92	0,33
20200527-142951	INFO	340	45,08	32,45	50,28	1028,31	25,20	63,70	7,25	-13,42	1,74	0,39
20200527-143031	INFO	341	45,62	32,39	50,34	1028,34	25,30	63,80	7,09	-13,46	1,87	0,35
20200527-143110	INFO	342	45,62	32,32	50,64	1028,33	25,20	63,50	7,12	-12,86	1,87	0,39
20200527-143150	INFO	343	45,62	32,17	50,59	1028,34	25,20	63,70	6,97	-13,11	1,93	0,38
20200527-143230	INFO	344	45,62	32,34	50,62	1028,33	25,20	63,80	7,14	-13,18	1,86	0,38
20200527-143309	INFO	345	45,62	32,39	50,58	1028,34	25,30	63,60	7,09	-13,02	1,87	0,38
20200527-143349	INFO	346	45,08	32,41	50,55	1028,27	25,30	63,90	7,11	-13,35	1,78	0,41
20200527-143429	INFO	347	45,08	32,47	50,71	1028,34	25,30	63,80	7,17	-13,09	1,76	0,43
20200527-143508	INFO	348	45,08	32,39	50,45	1028,36	25,30	64,00	7,09	-13,55	1,79	0,40
20200527-143548	INFO	349	46,16	32,30	50,34	1028,37	25,30	63,90	7,00	-13,56	1,98	0,31
20200527-143628	INFO	350	46,16	32,34	50,88	1028,37	25,30	63,90	7,04	-13,02	1,96	0,36
20200527-143707	INFO	351	45,62	32,43	50,59	1028,34	25,30	63,80	7,13	-13,21	1,85	0,38
20200527-143747	INFO	352	45,62	32,30	50,68	1028,35	25,30	63,80	7,00	-13,12	1,90	0,39
20200527-143826	INFO	353	45,62	32,27	50,71	1028,36	25,30	63,80	6,97	-13,09	1,92	0,39
20200527-143906	INFO	354	45,62	32,36	50,69	1028,38	25,30	63,60	7,06	-12,91	1,88	0,39
20200527-143946	INFO	355	45,08	32,39	51,05	1028,33	25,30	63,60	7,09	-12,55	1,79	0,48
20200527-144025	INFO	356	46,16	32,48	48,66	1028,31	25,40	63,80	7,08	-15,14	1,93	0,17
20200527-144105	INFO	357	45,62	32,34	50,45	1028,33	25,40	63,90	6,94	-13,45	1,91	0,36
20200527-144145	INFO	358	46,16	32,34	50,69	1028,32	25,40	63,60	6,94	-12,91	1,99	0,35
20200527-144224	INFO	359	45,62	32,34	51,18	1028,31	25,40	63,70	6,94	-12,52	1,91	0,44
20200527-144304	INFO	360	45,62	32,32	50,75	1028,31	25,40	63,60	6,92	-12,85	1,92	0,40
20200527-144344	INFO	361	46,16	32,39	50,67	1028,33	25,40	63,50	6,99	-12,83	1,97	0,35
20200527-144423	INFO	362	45,62	32,43	50,64	1028,32	25,40	63,40	7,03	-12,76	1,88	0,39
20200527-144503	INFO	363	46,16	32,54	50,66	1028,27	25,40	63,40	7,14	-12,74	1,91	0,35
20200527-144543	INFO	364	46,16	32,52	50,58	1028,27	25,40	63,40	7,12	-12,82	1,92	0,34
20200527-144622	INFO	365	46,16	32,45	50,41	1028,27	25,40	63,30	7,05	-12,89	1,94	0,33
20200527-144702	INFO	366	46,16	32,63	50,33	1028,34	25,40	63,30	7,23	-12,97	1,87	0,32
20200527-144742	INFO	367	46,16	32,50	50,81	1028,27	25,50	63,40	7,00	-12,59	1,95	0,37
20200527-144821	INFO	368	46,16	32,50	49,92	1028,21	25,50	63,30	7,00	-13,38	1,95	0,28
20200527-144901	INFO	369	46,16	32,37	49,47	1028,24	25,40	63,30	6,97	-13,83	1,98	0,24
20200527-144941	INFO	370	45,62	32,45	49,73	1028,23	25,40	63,30	7,05	-13,57	1,87	0,30
20200527-145020	INFO	371	46,16	32,66	50,30	1028,25	25,40	63,30	7,26	-13,00	1,86	0,32
20200527-145140	INFO	372	46,16	32,54	50,40	1028,20	25,50	63,40	7,04	-13,00	1,93	0,33
20200527-145219	INFO	373	46,16	32,12	51,21	1028,29	25,50	63,40	6,62	-12,19	2,12	0,41
20200527-145259	INFO	374	46,16	32,45	51,18	1028,31	25,50	64,60	6,95	-13,42	1,97	0,37
20200527-145418	INFO	375	45,08	32,45	51,30	1028,31	25,40	64,80	7,05	-13,50	1,79	0,46
20200527-145458	INFO	376	46,16	32,54	51,23	1028,30	25,40	64,70	7,14	-13,47	1,91	0,38
20200527-145538	INFO	377	46,16	32,45	51,23	1028,29	25,40	64,60	7,05	-13,37	1,94	0,38
20200527-145617	INFO	378	45,62	32,17	51,24	1028,34	25,40	64,50	6,77	-13,26	1,99	0,42
20200527-145657	INFO	379	46,16	32,57	52,04	1028,29	25,40	64,50	7,17	-12,46	1,90	0,47
20200527-145737	INFO	380	46,16	32,36	50,74	1028,32	25,40	64,20	6,96	-13,46	1,98	0,34
20200527-145816	INFO	381	45,62	31,99	50,98	1028,29	25,40	62,80	6,59	-11,82	2,07	0,45
20200527-145856	INFO	382	46,16	32,05	50,73	1028,34	25,40	62,90	6,65	-12,17	2,12	0,38
20200527-145936	INFO	383	46,16	32,30	50,43	1028,31	25,40	62,70	6,90	-12,27	2,01	0,35
20200527-150015	INFO	384	45,62	32,12	50,73	1028,31	25,30	62,50	6,82	-11,77	1,98	0,43
20200527-150055	INFO	385	46,16	32,01	51,46	1028,38	25,40	63,00	6,61	-11,54	2,14	0,46
20200527-150135	INFO	386	45,62	32,05	51,12	1028,35	25,40	63,40	6,65	-12,28	2,04	0,45
20200527-150214	INFO	387	45,62	31,96	51,08	1028,40	25,40	63,30	6,56	-12,22	2,08	0,45
20200527-150254	INFO	388	46,16	32,21	51,33	1028,32	25,30	63,40	6,91	-12,07	2,02	0,43
20200527-150334	INFO	389	46,16	32,28	51,46	1028,37	25,30	63,50	6,98	-12,04	1,99	0,44
20200527-150413	INFO	390	45,62	32,25	51,29	1028,37	25,30	63,70	6,95	-12,41	1,92	0,46
20200527-150453	INFO	391	46,16	32,30	51,23	1028,36	25,20	63,70	7,10	-12,47	1,95	0,41
20200527-150612	INFO	392	45,62	32,05	50,85	1028,37	25,20	63,80	6,85	-12,95	1,98	0,40
20200527-150652	INFO	393	45,62	32,01	51,44	1028,34	25,20	63,90	6,81	-12,46	2,00	0,47
20200527-150731	INFO	394	45,62	32,08	51,31	1028,35	25,10	63,90	6,98	-12,59	1,94	0,45
20200527-150811	INFO	395	45,08	32,03	51,23	1028,33	25,10	64,00	6,93	-12,77	1,88	0,48
20200527-150851	INFO	396	45,62	31,92	51,57	1028,38	25,10	64,10	6,82	-12,53	2,01	0,47
20200527-150930	INFO	397	46,16	32,05	51,49	1028,35	25,10	64,20	6,95	-12,71	2,03	0,42
20200527-151050	INFO	398	45,08	31,90	51,57	1028,32	25,10	64,20	6,80	-12,63	1,94	0,51
20200527-151129	INFO	399	45,62	31,99	51,47	1028,33	25,00	64,30	6,99	-12,83	1,95	0,46
20200527-151209	INFO	400	45,08	32,07	51,32	1028,32	25,00	64,40	7,07	-13,08	1,84	0,48
20200527-151249	INFO	401	45,62	32,05	51,26	1028,33	25,10	64,50	6,95	-13,24	1,95	0,43
20200527-151328	INFO	402	46,16	31,98	51,55	1028,28	25,00	64,40	6,98	-12,85	2,03	0,42
20200527-151408	INFO	403	45,62	32,12	51,52	1028,24	25,00	64,40	7,12	-12,88	1,90	0,46
20200527-151448	INFO	404	46,16	32,03	51,48	1028,28	25,00	64,40	7,03	-12,92	2,01	0,41
20200527-151607	INFO	405	45,62	31,99	51,07	1028,28	25,00	64,50	6,99	-13,43	1,95	0,41
20200527-151647	INFO	406	45,08	32,01	52,12	1028,30	25,00	64,60	7,01	-12,48	1,86	0,56
20200527-151726	INFO	407	45,08	32,05	51,34	1028,29	25,00	64,70	7,05	-13,36	1,85	0,47
20200527-151806	INFO	408	45,62	32,05	51,56	1028,28	25,00	64,70	7,05	-13,14	1,92	0,45
20200527-151846	INFO	409	45,62	31,90	51,73	1028,35	25,00	64,60	6,90	-12,87	1,99	0,47
20200527-151925	INFO	410	45,08	31,98	51,72	1028,30	25,00	64,60	6,98	-12,88	1,88	0,52
20200527-152005	INFO	411	46,16	31,81	50,88	1028,27	24,90	64,50	6,91	-13,62	2,08	0,35
20200527-152045	INFO	412	45,62	31,99	51,60	1028,29	24,90	64,60	7,09	-13,00	1,92	0,46
20200527-152124	INFO	413	45,62	31,94	51,74	1028,22	24,90	64,60	7,04	-12,86	1,94	0,48
20200527-152204	INFO	414	45,08	31,99	51,46	1028,29	25,00	64,70	6,99	-13,24	1,87	0,48
20200527-152244	INFO	415	46,16	31,92	51,18	1028,30	25,00	64,70	6,92	-13,52	2,06	0,37
20200527-152323	INFO	416	45,62	32,05	51,46	1028,26	24,90	64,70	7,15	-13,24	1,90	0,44
20200527-152403	INFO	417	45,08	32,05	51,28	1028,26	24,90	64,80	7,15	-13,52	1,82	0,46
20200527-152443	INFO	418	46,16	31,98	50,21	1028,22	24,90	64,80	7,08	-14,59	2,00	0,28
20200527-152522	INFO	419	45,62	31,96	52,16	1028,24	24,90	64,80	7,06	-12,64	1,93	0,52
20200527-152602	INFO	420	45,62	31,96	51,72	1028,23	25,00	64,90	6,96	-13,18	1,96	0,46
20200527-152642	INFO	421	45,62	32,03	51,06	1028,17	24,90	64,80	7,13	-13,74	1,91	0,40
20200527-152721	INFO	422	45,62	31,99	51,82	1028,22	25,00	64,90	6,99	-13,08	1,95	0,47
20200527-152801	INFO	423	45,62	31,88	51,80	1028,23	25,00	64,90	6,88	-13,10	2,00	0,47
20200527-152841	INFO	424	46,16	31,94	51,55	1028,16	24,90	64,90	7,04	-13,35	2,02	0,40
20200527-152920	INFO	425	45,62	31,94	51,68	1028,19	24,90	64,90	7,04	-13,22	1,94	0,46
20200527-153000	INFO	426	45,08	32,03	51,94	1028,15	24,90	64,90	7,13	-12,96	1,83	0,53
20200527-153040	INFO	427	45,62	31,88	51,81	1028,11	24,90	65,00	6,98	-13,19	1,97	0,47
20200527-153119	INFO	428	45,62	31,85	52,55	1028,12	25,00	65,00	6,85	-12,45	2,01	0,56
20200527-153159	INFO	429	45,62	31,87	51,98	1028,20	24,90	65,10	6,97	-13,12	1,97	0,48
20200527-153239	INFO	430	45,08	31,88	51,88	1028,16	24,90	65,10	6,98	-13,22	1,89	0,51
20200527-153318	INFO	431	45,62	31,90	52,02	1028,21	24,90	65,10	7,00	-13,08	1,96	0,49
20200527-153358	INFO	432	45,08	31,79	51,88	1028,20	24,90	65,10	6,89	-13,22	1,93	0,51
20200527-153438	INFO	433	45,62	31,79	52,03	1028,18	24,90	65,10	6,89	-13,07	2,01	0,49
20200527-153517	INFO	434	45,08	31,87	51,96	1028,17	24,90	65,10	6,97	-13,14	1,90	0,52
20200527-153557	INFO	435	45,08	31,98	52,03	1028,14	24,90	65,10	7,08	-13,07	1,85	0,53
20200527-153637	INFO	436	45,62	31,85	51,97	1028,23	24,90	65,10	6,95	-13,13	1,98	0,48
20200527-153716	INFO	437	45,62	31,83	51,80	1028,20	24,90	65,10	6,93	-13,30	1,99	0,46
20200527-153756	INFO	438	45,62	31,81	51,64	1028,13	24,90	65,20	6,91	-13,56	2,00	0,44
20200527-153836	INFO	439	45,08	31,87	52,15	1028,16	24,90	65,20	6,97	-13,05	1,90	0,54
20200527-153915	INFO	440	45,62	31,87	52,02	1028,12	24,90	65,20	6,97	-13,18	1,97	0,49
20200527-153955	INFO	441	45,08	31,85	52,15	1028,14	24,90	65,30	6,95	-13,15	1,90	0,54
20200527-154035	INFO	442	46,16	31,78	52,02	1028,13	24,90	65,30	6,88	-13,28	2,09	0,44
20200527-154154	INFO	443	45,08	31,81	52,14	1028,15	24,90	65,20	6,91	-13,06	1,92	0,54
20200527-154233	INFO	444	45,62	31,76	52,10	1028,13	24,90	65,20	6,86	-13,10	2,02	0,49
20200527-154432	INFO	445	45,62	31,92	51,97	1028,06	24,90	65,30	7,02	-13,33	1,95	0,48
20200527-154512	INFO	446	45,62	31,92	51,93	1028,02	24,90	65,30	7,02	-13,37	1,95	0,47
20200527-154552	INFO	447	45,62	31,88	51,33	1028,01	24,90	65,30	6,98	-13,97	1,97	0,41
20200527-154631	INFO	448	45,08	31,90	51,97	1028,08	24,90	65,20	7,00	-13,23	1,88	0,52
20200527-154711	INFO	449	45,62	31,99	50,97	1028,07	24,90	65,20	7,09	-14,23	1,92	0,38
20200527-154751	INFO	450	45,62	31,92	51,96	1028,07	24,90	65,30	7,02	-13,34	1,95	0,48
20200527-154830	INFO	451	45,62	31,88	51,93	1028,10	24,90	65,40	6,98	-13,47	1,97	0,47
20200527-154910	INFO	452	45,62	31,96	51,47	1028,05	24,90	65,30	7,06	-13,83	1,93	0,42
20200527-154950	INFO	453	46,16	31,85	51,95	1028,06	24,90	65,30	6,95	-13,35	2,06	0,43
20200527-155029	INFO	454	45,08	31,88	51,98	1028,06	24,90	65,30	6,98	-13,32	1,89	0,52
20200527-155109	INFO	455	45,62	31,90	51,41	1028,04	24,90	65,20	7,00	-13,79	1,96	0,42
20200527-155149	INFO	456	45,62	31,96	52,17	1028,06	24,90	65,30	7,06	-13,13	1,93	0,50
20200527-155228	INFO	457	45,08	31,88	51,80	1028,05	24,90	65,40	6,98	-13,60	1,89	0,49
20200527-155308	INFO	458	45,08	31,88	51,67	1028,04	24,90	65,40	6,98	-13,73	1,89	0,48
20200527-155348	INFO	459	45,62	31,94	51,29	1028,07	24,90	65,40	7,04	-14,11	1,94	0,40
20200527-155427	INFO	460	45,62	31,99	52,06	1028,04	24,90	65,40	7,09	-13,34	1,92	0,48
20200527-155507	INFO	461	45,08	32,05	51,72	1028,02	24,90	65,40	7,15	-13,68	1,82	0,49
20200527-155547	INFO	462	45,62	32,03	52,57	1028,05	24,90	65,40	7,13	-12,83	1,91	0,54
20200527-155626	INFO	463	45,62	31,87	51,87	1028,04	24,90	65,40	6,97	-13,53	1,97	0,46
20200527-155706	INFO	464	46,16	31,72	52,20	1028,06	24,90	65,40	6,82	-13,20	2,12	0,46
20200527-155746	INFO	465	45,08	31,88	51,93	1028,00	24,90	65,50	6,98	-13,57	1,89	0,50
20200527-155825	INFO	466	45,08	31,90	52,37	1028,00	24,90	65,60	7,00	-13,23	1,88	0,55
20200527-155905	INFO	467	45,08	31,90	52,45	1027,95	24,90	65,50	7,00	-13,05	1,88	0,56
20200527-155945	INFO	468	46,16	31,87	52,57	1028,01	24,90	65,50	6,97	-12,93	2,05	0,50
20200527-160024	INFO	469	45,08	31,87	52,53	1027,97	24,90	65,50	6,97	-12,97	1,90	0,57
20200527-160104	INFO	470	46,16	31,96	52,04	1027,97	24,90	65,40	7,06	-13,36	2,01	0,44
20200527-160144	INFO	471	45,08	31,79	52,09	1027,97	24,90	65,40	6,89	-13,31	1,93	0,53
20200527-160223	INFO	472	45,62	31,99	52,04	1027,99	24,90	65,40	7,09	-13,36	1,92	0,48
20200527-160303	INFO	473	45,08	31,83	51,72	1027,96	24,90	65,40	6,93	-13,68	1,91	0,49
20200527-160502	INFO	474	45,62	32,03	51,83	1027,97	24,90	65,30	7,13	-13,47	1,91	0,46
20200527-160542	INFO	475	45,08	31,96	52,56	1027,92	24,90	65,40	7,06	-12,84	1,86	0,58
20200527-160701	INFO	476	45,08	31,83	52,19	1027,93	24,90	65,40	6,93	-13,21	1,91	0,54
20200527-160741	INFO	477	45,62	31,78	51,85	1027,95	24,90	65,50	6,88	-13,65	2,01	0,46
20200527-160820	INFO	478	45,08	31,87	52,65	1027,91	24,90	65,40	6,97	-12,75	1,90	0,59
20200527-160900	INFO	479	45,62	31,81	52,24	1027,90	24,90	65,50	6,91	-13,26	2,00	0,50
20200527-160940	INFO	480	45,62	31,90	51,79	1027,89	24,90	65,40	7,00	-13,61	1,96	0,45
20200527-161019	INFO	481	45,08	31,88	52,09	1027,91	24,90	65,40	6,98	-13,31	1,89	0,53
20200527-161059	INFO	482	45,62	31,85	52,66	1027,88	24,90	65,40	6,95	-12,74	1,98	0,55
20200527-161138	INFO	483	45,62	31,85	52,10	1027,87	24,90	65,40	6,95	-13,30	1,98	0,49
20200527-161218	INFO	484	45,62	31,72	51,68	1027,93	24,90	65,50	6,82	-13,82	2,04	0,44
20200527-161258	INFO	485	45,62	31,81	51,58	1027,89	24,90	65,50	6,91	-13,92	2,00	0,43
20200527-161337	INFO	486	45,62	31,81	52,33	1027,88	24,90	65,60	6,91	-13,27	2,00	0,51
20200527-161457	INFO	487	46,16	31,58	52,29	1027,82	24,90	65,80	6,68	-13,51	2,18	0,45
20200527-161536	INFO	488	45,08	31,67	52,57	1027,86	24,90	65,70	6,77	-13,13	1,98	0,57
20200527-161616	INFO	489	45,08	31,81	52,28	1027,80	24,90	65,50	6,91	-13,22	1,92	0,54
20200527-161656	INFO	490	45,62	31,90	52,36	1027,84	24,90	65,60	7,00	-13,24	1,96	0,51
20200527-161735	INFO	491	45,08	31,81	52,37	1027,83	24,90	65,60	6,91	-13,23	1,92	0,55
20200527-161815	INFO	492	45,62	31,90	52,07	1027,85	25,00	65,70	6,90	-13,63	1,99	0,47
20200527-161855	INFO	493	45,62	31,79	55,50	1027,85	24,90	65,60	6,89	-10,10	2,01	0,98
20200527-161934	INFO	494	46,16	31,90	52,25	1027,79	24,90	65,60	7,00	-13,35	2,04	0,46
20200527-162014	INFO	495	45,08	31,92	52,33	1027,82	24,90	65,60	7,02	-13,27	1,87	0,55
20200527-162054	INFO	496	45,08	32,05	52,10	1027,80	24,90	65,60	7,15	-13,50	1,82	0,52
20200527-162133	INFO	497	45,08	32,01	52,05	1027,84	24,90	65,70	7,11	-13,65	1,84	0,51
20200527-162213	INFO	498	45,62	31,94	52,18	1027,81	24,90	65,70	7,04	-13,52	1,94	0,49
20200527-162253	INFO	499	45,08	31,99	51,94	1027,82	24,90	65,70	7,09	-13,76	1,85	0,50
20200527-162332	INFO	500	45,62	31,94	51,95	1027,84	24,90	65,60	7,04	-13,65	1,94	0,46
20200527-162452	INFO	501	45,62	31,85	51,88	1027,79	24,90	65,70	6,95	-13,82	1,98	0,45
20200527-162531	INFO	502	45,62	31,74	51,93	1027,75	24,90	65,60	6,84	-13,67	2,03	0,46
20200527-162651	INFO	503	45,08	31,72	52,28	1027,83	24,90	65,40	6,82	-13,12	1,96	0,55
20200527-162730	INFO	504	45,08	31,90	52,08	1027,78	24,90	65,30	7,00	-13,22	1,88	0,53
20200527-162810	INFO	505	45,08	31,87	51,72	1027,76	24,90	65,30	6,97	-13,58	1,90	0,49
20200527-162850	INFO	506	45,08	31,85	52,68	1027,78	25,00	65,40	6,85	-12,72	1,93	0,60
20200527-162929	INFO	507	45,08	31,85	52,94	1027,79	25,00	65,40	6,85	-12,46	1,93	0,63
20200527-163049	INFO	508	45,08	31,87	52,15	1027,80	24,90	65,40	6,97	-13,25	1,90	0,53
20200527-163128	INFO	509	45,62	31,99	52,15	1027,78	25,00	65,50	6,99	-13,35	1,95	0,49
20200527-163208	INFO	510	45,08	31,76	51,97	1027,73	24,90	65,50	6,86	-13,53	1,94	0,51
20200527-163248	INFO	511	45,62	31,79	52,14	1027,74	25,00	65,60	6,79	-13,46	2,04	0,48
20200527-163327	INFO	512	45,62	31,79	52,45	1027,70	24,90	65,60	6,89	-13,15	2,01	0,52
20200527-163407	INFO	513	45,62	31,92	52,36	1027,77	25,00	65,70	6,92	-13,34	1,98	0,51
20200527-163447	INFO	514	45,08	31,85	52,39	1027,75	24,90	65,70	6,95	-13,31	1,90	0,55
20200527-163526	INFO	515	45,62	31,85	52,28	1027,73	24,90	65,70	6,95	-13,42	1,98	0,50
20200527-163606	INFO	516	45,08	31,85	52,45	1027,77	25,00	65,70	6,85	-13,25	1,93	0,56
20200527-163646	INFO	517	45,08	31,85	51,35	1027,74	24,90	65,70	6,95	-14,35	1,90	0,44
20200527-163725	INFO	518	45,62	31,83	52,47	1027,80	24,90	65,80	6,93	-13,33	1,99	0,51
20200527-163805	INFO	519	45,08	31,87	52,39	1027,76	25,00	65,90	6,87	-13,51	1,92	0,54
20200527-163845	INFO	520	45,08	32,01	51,87	1027,73	24,90	65,80	7,11	-13,93	1,84	0,49
20200527-163924	INFO	521	45,62	31,88	52,28	1027,74	25,00	65,90	6,88	-13,62	2,00	0,49
20200527-164004	INFO	522	45,08	31,96	52,16	1027,75	24,90	65,80	7,06	-13,64	1,86	0,52
20200527-164044	INFO	523	45,08	32,03	52,05	1027,72	24,90	65,80	7,13	-13,75	1,83	0,51
20200527-164123	INFO	524	45,08	31,88	51,95	1027,73	24,90	65,80	6,98	-13,85	1,89	0,50
20200527-164203	INFO	525	45,62	32,03	51,87	1027,70	24,90	65,80	7,13	-13,93	1,91	0,45
20200527-164242	INFO	526	45,62	32,12	51,90	1027,75	24,90	65,80	7,22	-13,90	1,87	0,45
20200527-164322	INFO	527	45,62	31,92	52,12	1027,73	24,90	65,70	7,02	-13,58	1,95	0,48
20200527-164402	INFO	528	46,16	31,99	51,89	1027,74	24,90	65,70	7,09	-13,81	2,00	0,41
20200527-164441	INFO	529	45,62	32,01	51,86	1027,78	25,00	65,80	7,01	-13,94	1,94	0,45
20200527-164521	INFO	530	45,08	31,98	52,21	1027,77	24,90	65,60	7,08	-13,39	1,85	0,53
20200527-164601	INFO	531	45,62	32,12	51,78	1027,73	24,90	65,70	7,22	-13,92	1,87	0,44
20200527-164640	INFO	532	45,62	32,01	51,94	1027,76	25,00	65,80	7,01	-13,86	1,94	0,46
20200527-164720	INFO	533	45,62	32,08	52,43	1027,73	24,90	65,80	7,18	-13,37	1,89	0,51
20200527-164800	INFO	534	45,08	32,01	51,54	1027,77	24,90	65,80	7,11	-14,26	1,84	0,45
20200527-164839	INFO	535	45,08	32,10	52,03	1027,80	24,90	65,80	7,20	-13,77	1,80	0,50
20200527-164919	INFO	536	45,62	32,07	51,86	1027,78	24,90	65,80	7,17	-13,94	1,89	0,45
20200527-165038	INFO	537	45,08	32,01	51,79	1027,74	24,90	65,80	7,11	-14,01	1,84	0,48
20200527-165118	INFO	538	45,62	32,21	51,95	1027,74	25,00	65,80	7,21	-13,85	1,86	0,46
20200527-165158	INFO	539	46,16	32,16	51,88	1027,73	24,90	65,80	7,26	-13,92	1,93	0,41
20200527-165237	INFO	540	45,08	32,03	52,37	1027,76	24,90	65,80	7,13	-13,43	1,83	0,54
20200527-165317	INFO	541	45,62	32,19	52,05	1027,82	24,90	65,80	7,29	-13,75	1,84	0,47
20200527-165357	INFO	542	45,62	32,07	52,08	1027,77	24,90	65,80	7,17	-13,72	1,89	0,47
20200527-165436	INFO	543	45,08	31,94	51,73	1027,79	24,90	65,80	7,04	-14,07	1,87	0,47
20200527-165516	INFO	544	45,62	32,14	52,24	1027,76	25,00	65,90	7,14	-13,66	1,89	0,48
20200527-165556	INFO	545	46,16	32,14	51,97	1027,80	24,90	65,70	7,24	-13,73	1,94	0,42
20200527-165635	INFO	546	45,62	32,10	51,92	1027,78	24,90	65,80	7,20	-13,88	1,88	0,45
20200527-165715	INFO	547	45,08	32,07	51,73	1027,78	24,90	65,80	7,17	-14,07	1,81	0,47
20200527-165755	INFO	548	45,62	32,14	51,88	1027,79	24,90	65,80	7,24	-13,92	1,86	0,45
20200527-165834	INFO	549	45,08	32,16	52,28	1027,74	24,90	65,80	7,26	-13,52	1,78	0,53
20200527-165914	INFO	550	45,62	32,10	51,57	1027,71	24,90	65,80	7,20	-14,23	1,88	0,42
20200527-165954	INFO	551	46,16	32,17	51,92	1027,79	24,90	65,80	7,27	-13,88	1,92	0,41
20200527-170033	INFO	552	45,08	32,12	52,16	1027,74	24,90	65,80	7,22	-13,64	1,80	0,52
20200527-170113	INFO	553	46,16	32,03	51,85	1027,74	25,00	65,80	7,03	-13,95	2,01	0,41
20200527-170153	INFO	554	45,08	32,14	51,88	1027,74	25,00	65,80	7,14	-13,92	1,81	0,49
20200527-170312	INFO	555	45,08	31,99	52,01	1027,71	25,00	65,90	6,99	-13,89	1,87	0,50
20200527-170431	INFO	556	45,08	32,16	52,14	1027,75	25,00	65,90	7,16	-13,76	1,80	0,51
20200527-170551	INFO	557	45,62	32,19	51,93	1027,77	25,00	66,00	7,19	-14,07	1,87	0,45
20200527-170630	INFO	558	45,08	32,12	51,80	1027,75	25,00	66,00	7,12	-14,20	1,82	0,47
20200527-170710	INFO	559	45,08	31,96	52,02	1027,72	25,00	65,90	6,96	-13,88	1,89	0,50
20200527-170750	INFO	560	45,08	32,16	52,15	1027,73	25,00	65,90	7,16	-13,75	1,80	0,51
20200527-170829	INFO	561	45,62	32,08	51,96	1027,69	24,90	65,80	7,18	-13,84	1,89	0,46
20200527-170909	INFO	562	45,08	32,05	52,03	1027,71	24,90	65,80	7,15	-13,77	1,82	0,50
20200527-170949	INFO	563	45,08	32,10	52,14	1027,68	24,90	65,80	7,20	-13,66	1,80	0,52
20200527-171028	INFO	564	45,62	32,08	52,59	1027,73	24,90	65,80	7,18	-13,21	1,89	0,53
20200527-171108	INFO	565	45,08	32,12	51,99	1027,66	24,90	65,70	7,22	-13,71	1,80	0,50
20200527-171147	INFO	566	46,16	32,17	51,80	1027,67	24,90	65,60	7,27	-13,80	1,92	0,41
20200527-171227	INFO	567	45,62	32,01	51,94	1027,69	25,00	65,80	7,01	-13,86	1,94	0,46
20200527-171307	INFO	568	45,62	32,07	52,04	1027,68	24,90	65,90	7,17	-13,86	1,89	0,46
20200527-171346	INFO	569	45,62	31,85	51,91	1027,69	24,90	65,90	6,95	-13,99	1,98	0,45
20200527-171426	INFO	570	45,08	31,94	51,94	1027,69	24,90	65,80	7,04	-13,86	1,87	0,49
20200527-171506	INFO	571	45,62	31,98	52,02	1027,71	25,00	65,80	6,98	-13,78	1,95	0,46
20200527-171545	INFO	572	45,08	32,10	52,87	1027,69	25,00	65,80	7,10	-12,93	1,83	0,60
20200527-171625	INFO	573	45,62	31,99	51,66	1027,70	25,00	65,80	6,99	-14,14	1,95	0,43
20200527-171705	INFO	574	45,62	31,96	51,72	1027,71	25,00	65,80	6,96	-14,08	1,96	0,43
20200527-171744	INFO	575	45,62	31,99	52,30	1027,71	24,90	65,80	7,09	-13,50	1,92	0,49
20200527-171824	INFO	576	45,62	32,10	52,15	1027,73	25,00	65,60	7,10	-13,45	1,90	0,49
20200527-171904	INFO	577	45,08	32,01	51,80	1027,71	25,00	65,80	7,01	-14,00	1,86	0,48
20200527-171943	INFO	578	45,62	32,21	51,89	1027,72	25,00	65,40	7,21	-13,51	1,86	0,46
20200527-172023	INFO	579	45,08	32,16	51,90	1027,68	25,00	65,50	7,16	-13,60	1,80	0,50
20200527-172103	INFO	580	45,08	31,96	52,38	1027,65	25,00	65,60	6,96	-13,22	1,89	0,55
20200527-172142	INFO	581	45,08	31,61	52,48	1027,63	25,00	65,40	6,61	-12,92	2,04	0,57
20200527-172222	INFO	582	45,08	31,59	53,08	1027,66	25,00	66,70	6,59	-13,62	2,05	0,59
20200527-172341	INFO	583	45,08	31,56	53,27	1027,70	25,10	66,00	6,46	-12,73	2,09	0,64
20200527-172421	INFO	584	45,08	31,90	52,92	1027,68	25,10	65,90	6,80	-12,98	1,94	0,60
20200527-172501	INFO	585	45,62	31,92	52,54	1027,69	25,10	66,00	6,82	-13,46	2,01	0,51
20200527-172540	INFO	586	45,08	32,05	52,77	1027,67	25,10	66,10	6,95	-13,33	1,87	0,58
20200527-172620	INFO	587	45,62	32,19	51,35	1027,66	25,20	65,90	6,99	-14,55	1,92	0,39
20200527-172700	INFO	588	45,08	32,16	52,15	1027,66	25,10	65,70	7,06	-13,55	1,83	0,52
20200527-172739	INFO	589	45,62	32,01	52,63	1027,66	25,20	65,80	6,81	-13,17	2,00	0,53
20200527-172819	INFO	590	45,62	31,99	52,57	1027,69	25,20	65,70	6,79	-13,13	2,01	0,53
20200527-172859	INFO	591	45,08	31,99	52,07	1027,71	25,20	65,60	6,79	-13,53	1,93	0,52
20200527-172938	INFO	592	45,08	32,16	52,46	1027,71	25,20	65,60	6,96	-13,14	1,86	0,56
20200527-173018	INFO	593	45,62	31,90	52,46	1027,71	25,30	65,60	6,60	-13,14	2,08	0,52
20200527-173058	INFO	594	45,08	31,85	53,07	1027,68	25,30	65,60	6,55	-12,53	2,02	0,64
20200527-173137	INFO	595	45,62	31,90	52,79	1027,66	25,30	65,50	6,60	-12,71	2,08	0,56
20200527-173217	INFO	596	45,62	32,12	52,75	1027,68	25,30	65,50	6,82	-12,75	1,98	0,56
20200527-173257	INFO	597	45,08	32,12	52,20	1027,68	25,30	65,40	6,82	-13,20	1,90	0,54
20200527-173336	INFO	598	45,62	32,12	52,12	1027,67	25,30	65,40	6,82	-13,28	1,98	0,49
20200527-173416	INFO	599	45,08	32,16	52,22	1027,64	25,30	65,30	6,86	-13,08	1,88	0,55
20200527-173456	INFO	600	45,08	32,30	52,10	1027,63	25,30	65,40	7,00	-13,30	1,83	0,53
20200527-173535	INFO	601	46,16	32,30	52,18	1027,63	25,40	65,40	6,90	-13,22	2,01	0,46
20200527-173615	INFO	602	45,62	32,30	52,24	1027,64	25,40	65,40	6,90	-13,16	1,93	0,50
20200527-173655	INFO	603	45,62	32,47	51,94	1027,62	25,40	65,20	7,07	-13,26	1,86	0,48
20200527-173734	INFO	604	46,16	32,48	52,01	1027,59	25,40	65,20	7,08	-13,19	1,93	0,44
20200527-173814	INFO	605	46,16	32,45	51,65	1027,63	25,40	65,20	7,05	-13,55	1,94	0,41
20200527-173854	INFO	606	46,16	32,37	51,74	1027,60	25,40	65,20	6,97	-13,46	1,98	0,41
20200527-173933	INFO	607	45,62	32,50	51,88	1027,61	25,40	65,10	7,10	-13,22	1,85	0,47
20200527-174013	INFO	608	45,08	32,41	52,11	1027,60	25,40	65,10	7,01	-12,99	1,81	0,54
20200527-174052	INFO	609	45,62	32,32	52,06	1027,62	25,50	65,20	6,82	-13,14	1,95	0,49
20200527-174132	INFO	610	46,16	32,32	52,32	1027,59	25,50	65,20	6,82	-12,88	2,03	0,48
20200527-174252	INFO	611	45,62	32,45	52,05	1027,59	25,50	65,10	6,95	-13,05	1,89	0,49
20200527-174331	INFO	612	45,62	32,36	51,83	1027,62	25,50	65,10	6,86	-13,27	1,93	0,47
20200527-174411	INFO	613	45,62	32,34	51,96	1027,61	25,50	65,00	6,84	-13,04	1,94	0,49
20200527-174450	INFO	614	45,08	32,43	52,38	1027,61	25,50	65,10	6,93	-12,72	1,83	0,57
20200527-174530	INFO	615	46,16	32,52	51,73	1027,66	25,50	65,10	7,02	-13,37	1,94	0,42
20200527-174610	INFO	616	45,62	32,45	51,85	1027,61	25,50	65,00	6,95	-13,15	1,89	0,47
20200527-174649	INFO	617	46,16	32,45	51,77	1027,64	25,50	65,10	6,95	-13,33	1,97	0,42
20200527-174729	INFO	618	46,16	32,56	52,08	1027,66	25,50	65,10	7,06	-13,02	1,93	0,45
20200527-174809	INFO	619	46,16	32,43	52,02	1027,67	25,50	65,10	6,93	-13,08	1,98	0,45
20200527-174848	INFO	620	46,16	32,30	52,19	1027,66	25,50	64,90	6,80	-12,71	2,04	0,47
20200527-174928	INFO	621	45,62	32,39	52,05	1027,67	25,60	65,00	6,79	-12,95	1,95	0,50
20200527-175008	INFO	622	46,16	32,19	52,21	1027,63	25,60	65,10	6,59	-12,89	2,12	0,47
20200527-175047	INFO	623	46,16	31,98	52,06	1027,64	25,60	65,10	6,38	-13,04	2,22	0,45
20200527-175127	INFO	624	45,62	31,90	52,25	1027,68	25,60	65,10	6,30	-12,85	2,18	0,52
20200527-175207	INFO	625	45,62	32,10	52,91	1027,67	25,60	65,10	6,50	-12,19	2,08	0,60
20200527-175246	INFO	626	46,16	32,12	52,81	1027,65	25,60	65,00	6,52	-12,19	2,15	0,55
20200527-175326	INFO	627	45,08	32,28	52,54	1027,66	25,60	64,70	6,68	-12,16	1,92	0,61
20200527-175406	INFO	628	45,62	32,10	52,66	1027,64	25,60	65,00	6,50	-12,34	2,08	0,57
20200527-175445	INFO	629	45,62	32,08	52,58	1027,63	25,60	64,90	6,48	-12,32	2,09	0,56
20200527-175525	INFO	630	46,16	32,23	52,45	1027,62	25,60	65,00	6,63	-12,55	2,10	0,50
20200527-175605	INFO	631	46,16	32,17	52,67	1027,60	25,60	65,00	6,57	-12,33	2,13	0,53
20200527-175644	INFO	632	45,62	32,19	52,59	1027,58	25,60	64,80	6,59	-12,21	2,04	0,57
20200527-175724	INFO	633	45,62	32,05	52,82	1027,63	25,60	64,90	6,45	-12,08	2,10	0,60
20200527-175804	INFO	634	46,16	32,01	53,96	1027,61	25,60	64,90	6,41	-10,94	2,21	0,71
20200527-175843	INFO	635	45,62	32,36	52,90	1027,60	25,60	64,90	6,76	-12,00	1,96	0,61
20200527-175923	INFO	636	45,08	32,30	52,29	1027,65	25,60	64,90	6,70	-12,61	1,91	0,57
20200527-180003	INFO	637	45,62	32,17	52,87	1027,60	25,60	64,80	6,57	-11,93	2,05	0,61
20200527-180122	INFO	638	45,62	32,19	52,80	1027,58	25,70	64,90	6,49	-12,10	2,07	0,59
20200527-180202	INFO	639	45,62	32,30	52,83	1027,58	25,70	64,90	6,60	-12,07	2,02	0,60
20200527-180241	INFO	640	45,62	32,36	52,67	1027,57	25,70	64,90	6,66	-12,23	1,99	0,58
20200527-180321	INFO	641	45,62	32,54	51,98	1027,54	25,70	64,80	6,84	-12,82	1,91	0,50
20200527-180401	INFO	642	45,62	32,39	52,08	1027,58	25,70	64,80	6,69	-12,72	1,98	0,51
20200527-180440	INFO	643	46,16	32,23	52,29	1027,57	25,70	64,80	6,53	-12,51	2,13	0,49
20200527-180520	INFO	644	46,16	32,19	52,50	1027,51	25,70	64,80	6,49	-12,30	2,15	0,52
20200527-180600	INFO	645	46,16	32,28	52,66	1027,49	25,70	64,80	6,58	-12,14	2,11	0,54
20200527-180639	INFO	646	46,16	32,19	52,22	1027,49	25,70	64,80	6,49	-12,58	2,15	0,48
20200527-180719	INFO	647	46,16	32,16	52,67	1027,54	25,70	64,80	6,46	-12,13	2,17	0,54
20200527-180759	INFO	648	46,16	32,32	52,72	1027,55	25,70	64,70	6,62	-11,98	2,09	0,55
20200527-180838	INFO	649	46,16	32,45	52,22	1027,53	25,70	64,80	6,75	-12,58	2,03	0,48
20200527-180918	INFO	650	46,16	32,45	52,63	1027,51	25,70	64,80	6,75	-12,17	2,03	0,53
20200527-180958	INFO	651	46,16	32,47	52,11	1027,55	25,70	64,70	6,77	-12,59	2,02	0,47
20200527-181037	INFO	652	46,16	32,41	52,62	1027,56	25,70	64,70	6,71	-12,08	2,05	0,53
20200527-181117	INFO	653	46,70	32,10	52,35	1027,53	25,70	64,70	6,40	-12,35	2,28	0,46
20200527-181157	INFO	654	45,62	32,28	52,00	1027,58	25,80	64,80	6,48	-12,80	2,06	0,50
20200527-181236	INFO	655	45,62	32,21	52,49	1027,56	25,70	64,70	6,51	-12,21	2,06	0,56
20200527-181316	INFO	656	46,16	32,41	52,41	1027,57	25,70	64,70	6,71	-12,29	2,05	0,51
20200527-181356	INFO	657	45,62	32,39	52,59	1027,54	25,80	64,80	6,59	-12,21	2,01	0,57
20200527-181435	INFO	658	46,16	32,37	52,67	1027,53	25,80	64,80	6,57	-12,13	2,10	0,54
20200527-181515	INFO	659	45,62	32,56	51,96	1027,52	25,80	64,80	6,76	-12,84	1,93	0,49
20200527-181555	INFO	660	46,16	32,68	51,99	1027,49	25,80	64,70	6,88	-12,71	1,96	0,46
20200527-181634	INFO	661	46,16	32,86	51,73	1027,52	25,80	64,70	7,06	-12,97	1,88	0,43
20200527-181714	INFO	662	46,16	32,79	51,44	1027,50	25,80	64,70	6,99	-13,26	1,91	0,40
20200527-181754	INFO	663	46,16	32,76	51,61	1027,56	25,80	64,70	6,96	-13,09	1,93	0,42
20200527-181833	INFO	664	46,16	32,74	51,85	1027,58	25,80	64,70	6,94	-12,85	1,93	0,44
20200527-181913	INFO	665	46,70	32,92	51,20	1027,53	25,80	64,70	7,12	-13,50	1,94	0,33
20200527-181953	INFO	666	46,16	33,01	51,55	1027,56	25,80	64,60	7,21	-13,05	1,82	0,41
20200527-182032	INFO	667	46,16	32,97	49,28	1027,53	25,80	64,60	7,17	-15,32	1,84	0,20
20200527-182112	INFO	668	46,16	32,56	51,90	1027,54	25,80	64,60	6,76	-12,70	2,01	0,45
20200527-182152	INFO	669	46,16	32,79	51,60	1027,51	25,80	64,80	6,99	-13,20	1,91	0,41
20200527-182231	INFO	670	46,16	33,03	51,59	1027,52	25,80	64,80	7,23	-13,21	1,82	0,41
20200527-182311	INFO	671	46,16	32,86	51,45	1027,49	25,80	64,80	7,06	-13,35	1,88	0,40
20200527-182351	INFO	672	46,16	33,21	51,15	1027,53	25,80	64,80	7,41	-13,65	1,75	0,37
20200527-182430	INFO	673	46,16	33,10	50,98	1027,55	25,80	64,80	7,30	-13,82	1,79	0,35
20200527-182510	INFO	674	46,16	32,96	51,29	1027,53	25,80	64,80	7,16	-13,51	1,84	0,38
20200527-182549	INFO	675	46,16	32,99	50,93	1027,56	25,80	64,80	7,19	-13,87	1,83	0,34
20200527-182629	INFO	676	46,16	33,01	51,31	1027,51	25,90	64,90	7,11	-13,59	1,85	0,38
20200527-182709	INFO	677	46,16	32,94	51,02	1027,51	25,80	64,70	7,14	-13,68	1,85	0,36
20200527-182748	INFO	678	46,16	32,74	51,54	1027,49	25,90	64,70	6,84	-13,16	1,96	0,41
20200527-182908	INFO	679	46,16	33,08	50,96	1027,57	25,80	64,60	7,28	-13,64	1,80	0,35
20200527-182947	INFO	680	46,16	33,05	51,17	1027,56	25,90	64,70	7,15	-13,53	1,83	0,37
20200527-183027	INFO	681	46,16	33,10	51,23	1027,51	25,80	64,60	7,30	-13,37	1,79	0,38
20200527-183107	INFO	682	46,16	33,06	49,78	1027,49	25,90	64,60	7,16	-14,82	1,83	0,24
20200527-183146	INFO	683	46,16	33,19	51,91	1027,57	25,90	64,70	7,29	-12,79	1,78	0,45
20200527-183226	INFO	684	46,16	33,17	51,25	1027,55	25,90	64,70	7,27	-13,45	1,79	0,38
20200527-183345	INFO	685	46,70	33,12	51,01	1027,52	25,90	64,70	7,22	-13,69	1,88	0,31
20200527-183425	INFO	686	46,70	33,01	50,91	1027,51	25,90	64,70	7,11	-13,79	1,93	0,31
20200527-183505	INFO	687	46,16	33,17	50,93	1027,52	25,90	64,70	7,27	-13,77	1,79	0,35
20200527-183544	INFO	688	46,16	33,25	50,78	1027,50	25,90	64,70	7,35	-13,92	1,76	0,33
20200527-183624	INFO	689	46,70	33,23	50,66	1027,48	25,90	64,70	7,33	-14,04	1,84	0,28
20200527-183704	INFO	690	46,16	33,03	50,70	1027,45	25,90	64,70	7,13	-14,00	1,84	0,32
20200527-183743	INFO	691	46,70	32,94	51,64	1027,45	25,90	65,50	7,04	-13,86	1,95	0,36
20200527-183823	INFO	692	46,70	32,99	52,07	1027,48	25,90	64,80	7,09	-12,73	1,93	0,42
20200527-183903	INFO	693	46,16	33,30	51,22	1027,49	25,90	64,80	7,40	-13,58	1,74	0,37
20200527-183942	INFO	694	46,16	33,21	50,89	1027,45	25,90	64,80	7,31	-13,91	1,77	0,34
20200527-184022	INFO	695	46,70	33,06	50,83	1027,48	25,90	64,80	7,16	-13,97	1,91	0,30
20200527-184102	INFO	696	46,70	33,03	51,37	1027,45	25,90	64,80	7,13	-13,43	1,92	0,35
20200527-184141	INFO	697	47,24	33,10	51,25	1027,43	25,90	64,70	7,20	-13,45	1,96	0,30
20200527-184221	INFO	698	46,16	32,94	51,24	1027,44	25,90	64,80	7,04	-13,56	1,88	0,37
20200527-184301	INFO	699	46,16	33,01	51,46	1027,49	25,90	65,20	7,11	-13,74	1,85	0,39
20200527-184340	INFO	700	46,16	32,88	51,57	1027,44	25,90	64,80	6,98	-13,23	1,90	0,41
20200527-184420	INFO	701	46,16	33,05	51,10	1027,44	25,90	64,90	7,15	-13,80	1,83	0,36
20200527-184500	INFO	702	46,70	32,96	51,40	1027,47	25,90	64,90	7,06	-13,50	1,95	0,35
20200527-184539	INFO	703	46,70	33,14	51,28	1027,45	25,90	65,00	7,24	-13,72	1,87	0,33
20200527-184619	INFO	704	47,24	33,14	51,21	1027,47	25,90	64,80	7,24	-13,59	1,95	0,29
20200527-184659	INFO	705	46,16	33,26	51,16	1027,47	25,90	64,90	7,36	-13,74	1,75	0,36
20200527-184738	INFO	706	46,16	33,23	51,03	1027,48	25,90	64,80	7,33	-13,77	1,76	0,35
20200527-184818	INFO	707	46,70	33,23	51,43	1027,53	25,90	64,80	7,33	-13,37	1,84	0,35
20200527-184858	INFO	708	46,16	33,23	51,20	1027,49	25,90	64,70	7,33	-13,50	1,76	0,37
20200527-184937	INFO	709	46,70	33,03	51,19	1027,49	25,90	64,80	7,13	-13,61	1,92	0,33
20200527-185017	INFO	710	46,16	32,99	51,72	1027,49	26,00	64,90	6,99	-13,18	1,88	0,42
20200527-185057	INFO	711	46,16	33,06	51,40	1027,53	26,00	64,90	7,06	-13,50	1,86	0,39
20200527-185136	INFO	712	46,70	33,05	50,89	1027,52	25,90	64,70	7,15	-13,81	1,91	0,30
20200527-185216	INFO	713	46,16	33,10	50,74	1027,56	25,90	64,80	7,20	-14,06	1,81	0,33
20200527-185255	INFO	714	46,16	33,12	51,22	1027,51	26,00	64,80	7,12	-13,58	1,83	0,37
20200527-185335	INFO	715	46,16	33,03	51,61	1027,51	25,90	64,80	7,13	-13,19	1,84	0,41
20200527-185415	INFO	716	46,70	33,16	51,28	1027,52	26,00	64,80	7,16	-13,52	1,89	0,34
20200527-185454	INFO	717	46,16	33,21	51,25	1027,47	26,00	64,90	7,21	-13,65	1,80	0,37
20200527-185534	INFO	718	46,70	32,99	51,12	1027,50	26,00	64,80	6,99	-13,68	1,96	0,32
20200527-185653	INFO	719	46,16	32,48	52,60	1027,44	26,00	65,70	6,48	-13,10	2,11	0,49
20200527-185733	INFO	720	46,16	32,66	52,60	1027,42	26,00	65,50	6,66	-12,90	2,03	0,50
20200527-185813	INFO	721	46,16	32,88	52,47	1027,45	26,00	65,30	6,88	-12,83	1,93	0,49
20200527-185852	INFO	722	46,16	32,76	52,10	1027,41	26,00	65,20	6,76	-13,10	1,98	0,45
20200527-185932	INFO	723	46,16	32,76	51,56	1027,43	25,90	64,60	6,86	-13,04	1,95	0,41
20200527-190051	INFO	724	46,16	32,94	51,61	1027,46	25,90	64,30	7,04	-12,69	1,88	0,43
20200527-190131	INFO	725	46,16	32,85	50,96	1027,52	25,90	64,40	6,95	-13,44	1,92	0,36
20200527-190211	INFO	726	46,16	32,66	51,68	1027,51	25,90	64,30	6,76	-12,62	2,00	0,44
20200527-190250	INFO	727	46,16	32,85	51,35	1027,55	25,90	64,40	6,95	-13,05	1,92	0,40
20200527-190330	INFO	728	46,70	32,96	51,86	1027,54	25,90	64,40	7,06	-12,54	1,95	0,41
20200527-190410	INFO	729	46,16	32,79	51,76	1027,55	25,90	64,50	6,89	-12,74	1,94	0,44
20200527-190449	INFO	730	46,70	33,08	51,54	1027,55	25,90	64,50	7,18	-12,96	1,90	0,37
20200527-190529	INFO	731	46,16	33,01	51,56	1027,57	25,80	64,40	7,21	-12,84	1,82	0,42
20200527-190609	INFO	732	46,70	32,86	51,59	1027,56	25,80	64,40	7,06	-12,81	1,96	0,38
20200527-190648	INFO	733	46,70	32,63	51,98	1027,51	25,90	64,60	6,73	-12,62	2,09	0,42
20200527-190728	INFO	734	46,16	32,34	52,41	1027,56	25,90	65,40	6,44	-12,99	2,15	0,48
20200527-190808	INFO	735	46,16	32,45	52,22	1027,52	25,90	65,20	6,55	-12,98	2,09	0,47
20200527-190847	INFO	736	46,16	32,61	51,99	1027,54	25,90	64,80	6,71	-12,81	2,02	0,46
20200527-190927	INFO	737	46,16	32,77	51,98	1027,52	25,90	64,70	6,87	-12,72	1,95	0,46
20200527-191007	INFO	738	46,70	32,56	51,93	1027,47	25,90	64,80	6,66	-12,87	2,12	0,41
20200527-191046	INFO	739	46,16	32,63	52,12	1027,46	25,90	64,90	6,73	-12,78	2,01	0,47
20200527-191126	INFO	740	46,16	32,59	52,67	1027,46	25,80	64,90	6,79	-12,23	2,00	0,53
20200527-191206	INFO	741	46,16	32,66	52,24	1027,46	25,80	65,00	6,86	-12,76	1,97	0,48
20200527-191245	INFO	742	46,16	32,70	51,24	1027,41	25,80	65,00	6,90	-13,76	1,95	0,37
20200527-191325	INFO	743	46,16	32,70	51,93	1027,39	25,80	65,10	6,90	-13,17	1,95	0,44
20200527-191405	INFO	744	46,70	32,90	51,94	1027,40	25,80	65,10	7,10	-13,16	1,94	0,40
20200527-191444	INFO	745	46,16	32,77	51,82	1027,40	25,80	65,10	6,97	-13,28	1,92	0,43
20200527-191524	INFO	746	46,16	32,65	51,70	1027,42	25,80	65,20	6,85	-13,50	1,97	0,41
20200527-191604	INFO	747	46,16	32,77	51,75	1027,46	25,80	65,20	6,97	-13,45	1,92	0,42
20200527-191643	INFO	748	46,16	32,66	51,87	1027,48	25,80	65,20	6,86	-13,33	1,97	0,43
20200527-191723	INFO	749	46,70	32,72	52,09	1027,44	25,70	65,20	7,02	-13,11	1,99	0,41
20200527-191803	INFO	750	46,16	32,79	52,15	1027,48	25,80	65,30	6,99	-13,15	1,91	0,46
20200527-191842	INFO	751	46,70	32,77	51,94	1027,51	25,80	65,30	6,97	-13,36	2,00	0,39
20200527-191922	INFO	752	46,16	32,85	52,31	1027,47	25,80	65,40	7,05	-13,09	1,89	0,47
20200527-192002	INFO	753	46,70	32,59	52,03	1027,50	25,70	65,30	6,89	-13,27	2,05	0,40
20200527-192041	INFO	754	46,16	32,52	51,33	1027,46	25,70	65,60	6,82	-14,27	2,00	0,36
20200527-192121	INFO	755	46,16	32,43	53,31	1027,45	25,80	65,70	6,63	-12,39	2,07	0,58
20200527-192200	INFO	756	46,16	32,43	52,76	1027,47	25,80	65,60	6,63	-12,84	2,07	0,51
20200527-192240	INFO	757	46,16	32,28	53,06	1027,46	25,90	65,50	6,38	-12,44	2,18	0,55
20200527-192320	INFO	758	46,70	32,39	52,84	1027,42	25,90	65,50	6,49	-12,66	2,20	0,48
20200527-192359	INFO	759	46,16	32,48	52,78	1027,44	25,90	65,60	6,58	-12,82	2,08	0,52
20200527-192439	INFO	760	46,16	32,72	52,69	1027,42	25,90	65,70	6,82	-13,01	1,97	0,50
20200527-192558	INFO	761	46,70	32,92	52,17	1027,44	25,90	65,50	7,02	-13,33	1,96	0,41
20200527-192638	INFO	762	46,16	32,96	52,03	1027,42	25,90	65,60	7,06	-13,57	1,87	0,43
20200527-192718	INFO	763	46,16	32,96	51,84	1027,42	25,90	65,40	7,06	-13,56	1,87	0,42
20200527-192757	INFO	764	46,70	32,97	51,86	1027,46	25,90	65,40	7,07	-13,54	1,94	0,38
20200527-192837	INFO	765	46,16	32,96	51,27	1027,45	25,90	65,40	7,06	-14,13	1,87	0,36
20200527-192917	INFO	766	46,16	33,12	51,72	1027,47	25,90	65,30	7,22	-13,58	1,81	0,41
20200527-192956	INFO	767	46,70	33,06	51,92	1027,43	25,90	65,30	7,16	-13,38	1,91	0,39
20200527-193036	INFO	768	46,70	33,19	51,15	1027,46	25,90	65,40	7,29	-14,25	1,85	0,31
20200527-193116	INFO	769	46,16	33,12	51,93	1027,47	25,90	65,30	7,22	-13,37	1,81	0,43
20200527-193155	INFO	770	46,16	32,88	51,66	1027,49	25,90	65,30	6,98	-13,64	1,90	0,40
20200527-193235	INFO	771	46,16	32,94	51,33	1027,48	25,90	65,40	7,04	-14,07	1,88	0,37
20200527-193315	INFO	772	46,70	32,90	51,93	1027,47	25,90	65,30	7,00	-13,37	1,97	0,39
20200527-193434	INFO	773	46,16	32,79	51,78	1027,51	25,90	65,20	6,89	-13,42	1,94	0,42
20200527-193514	INFO	774	46,16	32,90	51,82	1027,50	25,90	65,20	7,00	-13,38	1,89	0,42
20200527-193553	INFO	775	46,16	32,97	51,83	1027,44	26,00	65,30	6,97	-13,47	1,89	0,42
20200527-193633	INFO	776	46,16	32,99	51,96	1027,44	25,90	65,30	7,09	-13,34	1,86	0,43
20200527-193713	INFO	777	46,16	32,86	51,86	1027,46	25,90	65,20	6,96	-13,34	1,91	0,43
20200527-193752	INFO	778	46,16	33,03	51,84	1027,45	26,00	65,30	7,03	-13,46	1,87	0,42
20200527-193832	INFO	779	46,70	32,94	51,99	1027,47	26,00	65,30	6,94	-13,31	1,98	0,40
20200527-193912	INFO	780	46,16	32,96	51,96	1027,48	25,90	65,20	7,06	-13,24	1,87	0,44
20200527-193951	INFO	781	46,16	32,88	51,96	1027,46	25,90	65,20	6,98	-13,24	1,90	0,44
20200527-194031	INFO	782	46,16	33,03	51,84	1027,49	26,00	65,30	7,03	-13,46	1,87	0,42
20200527-194111	INFO	783	46,16	33,03	49,83	1027,49	26,00	65,30	7,03	-15,47	1,87	0,24
20200527-194150	INFO	784	46,70	32,90	51,36	1027,48	26,00	65,20	6,90	-13,84	2,00	0,34
20200527-194230	INFO	785	46,16	33,14	51,87	1027,47	26,00	65,20	7,14	-13,33	1,82	0,43
20200527-194310	INFO	786	46,70	32,99	51,11	1027,48	26,00	65,20	6,99	-14,09	1,96	0,31
20200527-194429	INFO	787	46,16	33,25	51,48	1027,55	26,10	65,20	7,15	-13,72	1,81	0,39
20200527-194509	INFO	788	46,70	33,16	51,55	1027,47	26,10	65,20	7,06	-13,65	1,92	0,36
20200527-194548	INFO	789	46,16	33,06	52,07	1027,55	26,10	65,30	6,96	-13,23	1,88	0,45
20200527-194628	INFO	790	46,70	33,10	51,61	1027,52	26,00	65,20	7,10	-13,59	1,92	0,36
20200527-194747	INFO	791	46,70	32,99	51,93	1027,49	26,00	65,10	6,99	-13,17	1,96	0,40
20200527-194827	INFO	792	46,16	32,92	52,31	1027,51	26,10	65,20	6,82	-12,89	1,94	0,48
20200527-194946	INFO	793	46,16	33,03	51,37	1027,50	26,10	65,20	6,93	-13,83	1,89	0,38
20200527-195026	INFO	794	46,70	33,12	54,49	1027,53	26,10	65,20	7,02	-10,71	1,93	0,73
20200527-195105	INFO	795	46,70	33,30	51,09	1027,57	26,10	65,20	7,20	-14,11	1,86	0,31
20200527-195145	INFO	796	46,16	33,28	51,60	1027,59	26,10	65,20	7,18	-13,60	1,79	0,40
20200527-195225	INFO	797	46,16	33,30	51,32	1027,56	26,10	65,20	7,20	-13,88	1,79	0,37
20200527-195304	INFO	798	46,70	33,14	52,56	1027,57	26,10	65,10	7,04	-12,54	1,93	0,47
20200527-195344	INFO	799	46,70	33,03	52,06	1027,57	26,10	65,10	6,93	-13,04	1,97	0,41
20200527-195424	INFO	800	46,70	33,05	52,93	1027,56	26,10	65,20	6,95	-12,27	1,96	0,51
20200527-195503	INFO	801	47,24	33,32	51,80	1027,60	26,10	65,10	7,22	-13,30	1,93	0,34
20200527-195543	INFO	802	47,24	33,26	51,52	1027,59	26,10	65,10	7,16	-13,58	1,95	0,32
20200527-195623	INFO	803	46,70	33,21	52,18	1027,57	26,10	65,20	7,11	-13,02	1,90	0,42
20200527-195702	INFO	804	46,16	33,08	51,58	1027,53	26,10	65,10	6,98	-13,52	1,87	0,40
20200527-195742	INFO	805	47,24	33,28	51,50	1027,56	26,10	65,10	7,18	-13,60	1,94	0,31
20200527-195822	INFO	806	47,24	33,37	51,26	1027,53	26,10	65,10	7,27	-13,84	1,91	0,29
20200527-195901	INFO	807	46,16	33,23	51,13	1027,53	26,10	65,20	7,13	-14,07	1,81	0,35
20200527-195941	INFO	808	46,16	33,25	51,49	1027,53	26,10	65,10	7,15	-13,61	1,81	0,39
20200527-200021	INFO	809	46,70	33,30	51,59	1027,54	26,10	65,00	7,20	-13,41	1,86	0,36
20200527-200100	INFO	810	46,70	33,08	51,66	1027,55	26,10	65,10	6,98	-13,44	1,95	0,37
20200527-200140	INFO	811	46,16	33,28	51,74	1027,58	26,10	65,00	7,18	-13,26	1,79	0,42
20200527-200220	INFO	812	46,70	33,21	51,78	1027,56	26,10	65,20	7,11	-13,42	1,90	0,38
20200527-200259	INFO	813	47,24	33,25	51,98	1027,63	26,10	65,10	7,15	-13,12	1,96	0,36
20200527-200339	INFO	814	46,70	33,10	51,60	1027,60	26,10	65,20	7,00	-13,60	1,94	0,36
20200527-200419	INFO	815	46,16	33,28	51,74	1027,67	26,10	65,10	7,18	-13,36	1,79	0,42
20200527-200458	INFO	816	47,24	33,14	52,32	1027,67	26,10	65,20	7,04	-12,88	2,00	0,39
20200527-200538	INFO	817	46,70	33,34	51,69	1027,69	26,10	65,20	7,24	-13,51	1,85	0,37
20200527-200618	INFO	818	46,16	33,30	51,51	1027,72	26,10	65,10	7,20	-13,59	1,79	0,39
20200527-200737	INFO	819	46,70	33,26	52,19	1027,71	26,10	65,10	7,16	-12,91	1,88	0,43
20200527-200817	INFO	820	46,70	33,23	51,73	1027,70	26,10	65,20	7,13	-13,47	1,89	0,37
20200527-200856	INFO	821	46,70	33,39	51,48	1027,72	26,10	65,10	7,29	-13,62	1,83	0,35
20200527-200936	INFO	822	46,16	33,34	51,30	1027,75	26,10	65,10	7,24	-13,80	1,77	0,37
20200527-201016	INFO	823	46,70	32,99	51,83	1027,75	26,10	65,20	6,89	-13,37	1,99	0,38
20200527-201055	INFO	824	46,16	32,90	51,86	1027,71	26,10	65,40	6,80	-13,54	1,95	0,42
20200527-201135	INFO	825	46,16	33,14	51,97	1027,76	26,20	65,30	6,94	-13,33	1,88	0,44
20200527-201215	INFO	826	46,70	32,92	53,13	1027,71	26,20	65,00	6,72	-11,87	2,05	0,54
20200527-201334	INFO	827	46,16	33,14	52,21	1027,70	26,10	65,20	7,04	-12,99	1,85	0,47
20200527-201414	INFO	828	46,70	33,10	52,00	1027,72	26,10	65,20	7,00	-13,20	1,94	0,40
20200527-201533	INFO	829	46,16	33,05	51,94	1027,77	26,10	65,20	6,95	-13,26	1,89	0,44
20200527-201613	INFO	830	47,24	33,03	52,11	1027,66	26,10	65,40	6,93	-13,29	2,05	0,37
20200527-201652	INFO	831	46,16	32,99	52,39	1027,67	26,10	65,30	6,89	-12,91	1,91	0,48
20200527-201732	INFO	832	46,16	32,99	52,31	1027,69	26,10	65,30	6,89	-12,99	1,91	0,47
20200527-201812	INFO	833	46,16	32,76	53,59	1027,64	26,10	65,40	6,66	-11,81	2,01	0,63
20200527-201851	INFO	834	46,16	32,68	52,50	1027,67	26,10	65,40	6,58	-12,90	2,05	0,49
20200527-201931	INFO	835	46,70	32,79	52,76	1027,65	26,10	65,20	6,69	-12,44	2,08	0,49
20200527-202011	INFO	836	46,16	32,88	52,52	1027,63	26,10	65,20	6,78	-12,68	1,96	0,50
20200527-202130	INFO	837	46,16	33,06	52,42	1027,71	26,10	65,40	6,96	-12,98	1,88	0,48
20200527-202209	INFO	838	46,16	33,01	52,41	1027,63	26,10	65,40	6,91	-12,99	1,90	0,48
20200527-202249	INFO	839	47,24	33,05	51,91	1027,67	26,00	65,50	7,05	-13,59	2,01	0,34
20200527-202329	INFO	840	46,16	33,05	51,96	1027,68	26,10	65,40	6,95	-13,44	1,89	0,43
20200527-202408	INFO	841	46,70	32,96	52,05	1027,63	26,10	65,50	6,86	-13,45	2,00	0,40
20200527-202448	INFO	842	46,70	32,74	52,46	1027,63	26,00	65,50	6,74	-13,04	2,07	0,44
20200527-202528	INFO	843	46,70	32,63	52,75	1027,65	26,10	65,60	6,53	-12,85	2,15	0,47
20200527-202607	INFO	844	46,16	32,65	53,01	1027,63	26,10	65,50	6,55	-12,49	2,06	0,55
20200527-202647	INFO	845	46,16	32,66	52,59	1027,60	26,10	65,40	6,56	-12,81	2,06	0,50
20200527-202727	INFO	846	46,16	32,66	53,10	1027,63	26,10	65,40	6,56	-12,30	2,06	0,56
20200527-202806	INFO	847	46,16	32,57	53,16	1027,63	26,00	65,30	6,57	-12,14	2,07	0,58
20200527-202846	INFO	848	47,24	32,66	52,81	1027,60	26,10	65,40	6,56	-12,59	2,22	0,44
20200527-202926	INFO	849	46,16	32,72	52,76	1027,66	26,10	65,40	6,62	-12,64	2,03	0,52
20200527-203005	INFO	850	47,24	32,96	52,34	1027,62	26,10	65,40	6,86	-13,06	2,08	0,39
20200527-203045	INFO	851	46,16	32,90	52,40	1027,67	26,00	65,30	6,90	-12,90	1,92	0,48
20200527-203125	INFO	852	46,70	32,94	52,31	1027,67	26,00	65,50	6,94	-13,19	1,98	0,43
20200527-203204	INFO	853	46,16	32,83	52,51	1027,65	26,00	65,40	6,83	-12,89	1,95	0,49
20200527-203244	INFO	854	46,16	32,76	52,42	1027,62	26,00	65,50	6,76	-13,08	1,98	0,48
20200527-203324	INFO	855	46,16	32,68	55,68	1027,65	26,00	65,40	6,68	-9,72	2,02	0,98
20200527-203403	INFO	856	46,16	32,68	53,14	1027,63	26,00	65,40	6,68	-12,26	2,02	0,57
20200527-203443	INFO	857	46,16	32,77	52,79	1027,64	26,00	65,50	6,77	-12,71	1,98	0,52
20200527-203523	INFO	858	46,16	32,81	53,42	1027,62	26,00	65,40	6,81	-11,98	1,96	0,61
20200527-203602	INFO	859	46,70	32,90	52,45	1027,63	26,00	65,40	6,90	-12,95	2,00	0,44
20200527-203642	INFO	860	46,70	32,88	52,62	1027,64	26,00	65,50	6,88	-12,88	2,01	0,46
20200527-203722	INFO	861	46,16	32,96	52,30	1027,67	26,00	65,50	6,96	-13,20	1,90	0,47
20200527-203801	INFO	862	46,16	32,19	52,38	1027,44	26,00	65,50	6,19	-13,12	2,26	0,47
20200527-203841	INFO	863	46,16	32,56	52,99	1027,48	26,00	65,90	6,56	-12,91	2,07	0,53
20200527-204000	INFO	864	47,24	32,88	52,35	1027,45	26,00	66,00	6,88	-13,65	2,09	0,37
20200527-204040	INFO	865	47,24	32,97	53,21	1027,49	26,00	65,90	6,97	-12,69	2,05	0,47
20200527-204120	INFO	866	46,16	32,96	52,14	1027,49	26,10	65,90	6,86	-13,76	1,92	0,43
20200527-204159	INFO	867	46,70	32,92	52,00	1027,51	26,10	65,80	6,82	-13,80	2,02	0,38
20200527-204239	INFO	868	46,16	32,97	52,23	1027,52	26,10	65,60	6,87	-13,37	1,92	0,45
20200527-204319	INFO	869	46,16	33,08	52,21	1027,57	26,10	65,60	6,98	-13,39	1,87	0,45
20200527-204358	INFO	870	46,70	32,88	52,21	1027,55	26,10	65,40	6,78	-13,19	2,04	0,42
20200527-204438	INFO	871	46,70	32,88	52,12	1027,54	26,20	65,40	6,68	-13,28	2,07	0,41
20200527-204518	INFO	872	46,70	32,92	51,86	1027,55	26,20	65,30	6,72	-13,44	2,05	0,38
20200527-204557	INFO	873	46,16	33,05	51,70	1027,56	26,20	65,20	6,85	-13,50	1,91	0,41
20200527-204717	INFO	874	46,16	33,03	52,18	1027,59	26,20	65,10	6,83	-12,92	1,92	0,47
20200527-204756	INFO	875	46,70	32,90	52,08	1027,58	26,20	65,20	6,70	-13,12	2,06	0,41
20200527-204836	INFO	876	46,70	32,94	51,95	1027,59	26,20	65,10	6,74	-13,15	2,04	0,40
20200527-204916	INFO	877	46,16	32,86	52,08	1027,60	26,30	65,20	6,56	-13,12	2,03	0,45
20200527-204955	INFO	878	46,16	33,03	52,08	1027,63	26,20	65,10	6,83	-13,02	1,92	0,45
20200527-205234	INFO	879	47,24	33,23	52,40	1027,64	26,20	65,10	7,03	-12,70	1,99	0,41
20200527-205313	INFO	880	46,16	33,14	51,86	1027,58	26,30	65,10	6,84	-13,24	1,90	0,43
20200527-205433	INFO	881	46,70	33,35	51,58	1027,64	26,20	65,00	7,15	-13,42	1,87	0,36
20200527-205512	INFO	882	46,16	33,12	51,73	1027,63	26,20	65,10	6,92	-13,37	1,88	0,42
20200527-205552	INFO	883	46,16	33,35	51,75	1027,65	26,30	65,10	7,05	-13,35	1,82	0,42
20200527-205632	INFO	884	46,70	33,16	51,86	1027,66	26,30	65,10	6,86	-13,24	1,97	0,39
20200527-205711	INFO	885	46,16	33,30	52,04	1027,73	26,30	65,20	7,00	-13,16	1,84	0,45
20200527-205751	INFO	886	46,70	33,23	51,82	1027,69	26,30	65,20	6,93	-13,38	1,94	0,38
20200527-205831	INFO	887	46,16	32,90	52,36	1027,72	26,30	65,50	6,60	-13,14	2,01	0,47
20200527-205910	INFO	888	47,24	33,05	52,06	1027,74	26,30	65,40	6,75	-13,34	2,10	0,36
20200527-205950	INFO	889	46,70	33,05	52,06	1027,80	26,20	65,20	6,85	-13,14	1,99	0,41
20200527-210030	INFO	890	47,24	33,19	52,81	1027,78	26,20	65,30	6,99	-12,49	2,01	0,45
20200527-210109	INFO	891	46,16	33,25	52,35	1027,80	26,30	65,30	6,95	-12,95	1,86	0,48
20200527-210149	INFO	892	46,70	33,25	52,48	1027,82	26,30	65,30	6,95	-12,82	1,94	0,45
20200527-210229	INFO	893	46,16	33,16	52,24	1027,87	26,30	65,40	6,86	-13,16	1,90	0,46
20200527-210308	INFO	894	46,16	33,06	51,63	1027,84	26,20	65,40	6,86	-13,77	1,91	0,40
20200527-210348	INFO	895	46,70	33,05	52,58	1027,88	26,30	65,40	6,75	-12,82	2,02	0,46
20200527-210428	INFO	896	46,16	33,01	52,59	1027,86	26,20	65,40	6,81	-12,81	1,93	0,50
20200527-210507	INFO	897	46,70	32,83	52,84	1027,89	26,30	65,50	6,53	-12,66	2,12	0,48
20200527-210547	INFO	898	47,24	33,01	52,54	1027,89	26,30	65,50	6,71	-12,96	2,12	0,41
20200527-210627	INFO	899	46,70	32,92	52,62	1027,87	26,20	65,40	6,72	-12,78	2,05	0,46
20200527-210706	INFO	900	46,16	33,05	52,46	1027,92	26,30	65,50	6,75	-13,04	1,94	0,48
20200527-210746	INFO	901	47,24	33,05	52,37	1027,90	26,30	65,50	6,75	-13,13	2,10	0,39
20200527-210826	INFO	902	46,16	32,96	53,27	1027,89	26,30	65,50	6,66	-12,23	1,98	0,58
20200527-210905	INFO	903	46,70	32,94	52,89	1027,86	26,30	65,60	6,64	-12,71	2,07	0,49
20200527-210945	INFO	904	46,16	32,63	51,41	1027,83	26,30	65,30	6,33	-13,89	2,14	0,38
20200527-211025	INFO	905	46,16	32,63	52,62	1027,85	26,30	61,40	6,33	-8,78	2,14	0,74
20200527-211104	INFO	906	46,16	32,54	51,30	1027,86	26,30	64,70	6,24	-13,40	2,18	0,38
20200527-211144	INFO	907	46,16	32,50	52,62	1027,85	26,30	61,70	6,20	-9,08	2,20	0,71
20200527-211224	INFO	908	46,70	32,27	53,20	1027,84	26,30	64,40	5,97	-11,20	2,42	0,58
20200527-211303	INFO	909	46,16	31,67	51,83	1027,88	26,20	63,00	5,47	-11,17	2,65	0,51
20200527-211502	INFO	910	46,16	31,72	52,00	1027,96	25,90	60,60	5,82	-8,60	2,48	0,68
20200527-211542	INFO	911	46,16	31,61	51,49	1027,93	25,90	61,00	5,71	-9,51	2,55	0,56
20200527-211622	INFO	912	46,16	31,81	51,23	1027,96	25,90	60,60	5,91	-9,37	2,43	0,54
20200527-211701	INFO	913	46,16	31,61	51,45	1027,96	25,80	60,70	5,81	-9,25	2,50	0,57
20200527-211741	INFO	914	46,16	31,41	51,13	1027,94	25,80	60,50	5,61	-9,37	2,63	0,53
20200527-211821	INFO	915	46,16	31,63	51,53	1027,93	25,70	60,80	5,93	-9,27	2,45	0,58
20200527-211900	INFO	916	46,16	31,41	51,99	1027,95	25,70	61,10	5,71	-9,11	2,58	0,64
20200527-211940	INFO	917	46,16	31,30	52,43	1027,97	25,70	61,10	5,60	-8,67	2,65	0,72
20200527-212020	INFO	918	45,62	31,56	51,66	1027,92	25,60	61,10	5,96	-9,44	2,36	0,64
20200527-212059	INFO	919	46,16	31,45	51,57	1027,90	25,60	61,50	5,85	-9,93	2,51	0,54
									6,72	-11,84	2,05	0,53

## get-factor_20200528
20200528-100449	INFO	____Sample	__CPU_Temp	_senseTemp	_sensHumid	_sensePres	__DHT_Temp	_DHT_Humid	_temp_diff	__hum_diff	temp_factor	hum_factor
20200528-100529	INFO	1	38,63	25,73	67,84	1027,17	23,00	69,40	2,73	-1,56	4,73	18,72
20200528-100648	INFO	2	39,17	26,31	66,65	1027,18	22,90	69,90	3,41	-3,25	3,77	8,46
20200528-100728	INFO	3	39,70	26,49	66,06	1027,15	23,00	70,50	3,49	-4,44	3,79	5,94
20200528-100808	INFO	4	40,24	26,58	65,62	1027,16	23,00	70,40	3,58	-4,78	3,82	5,31
20200528-100927	INFO	5	40,24	27,09	64,46	1027,32	23,00	71,10	4,09	-6,64	3,22	3,65
20200528-101046	INFO	6	39,70	27,00	64,01	1027,31	23,10	70,50	3,90	-6,49	3,26	3,75
20200528-101126	INFO	7	40,78	27,40	64,41	1027,34	23,10	70,00	4,30	-5,59	3,11	4,23
20200528-101325	INFO	8	41,32	27,84	61,92	1027,28	23,20	70,60	4,64	-8,68	2,91	2,37
20200528-101444	INFO	9	41,32	27,89	61,73	1027,23	23,20	70,20	4,69	-8,47	2,86	2,41
20200528-101524	INFO	10	40,78	27,73	62,06	1027,27	23,30	69,80	4,43	-7,74	2,95	2,75
20200528-101604	INFO	11	41,32	27,82	62,21	1027,22	23,40	70,00	4,42	-7,79	3,05	2,68
20200528-101643	INFO	12	41,86	27,85	61,61	1027,21	23,30	69,30	4,55	-7,69	3,08	2,57
20200528-101723	INFO	13	41,86	27,93	61,72	1027,23	23,20	69,90	4,73	-8,18	2,95	2,43
20200528-101803	INFO	14	41,86	28,18	61,06	1027,21	23,20	70,60	4,98	-9,54	2,75	2,01
20200528-101842	INFO	15	41,86	28,22	60,83	1027,21	23,20	70,50	5,02	-9,67	2,72	1,96
20200528-101922	INFO	16	41,86	28,09	60,80	1027,20	23,20	70,10	4,89	-9,30	2,82	2,04
20200528-102002	INFO	17	41,86	28,45	60,76	1027,22	23,20	70,40	5,25	-9,64	2,55	1,96
20200528-102041	INFO	18	41,86	28,27	60,20	1027,20	23,30	70,70	4,97	-10,50	2,73	1,75
20200528-102121	INFO	19	41,86	28,56	60,37	1027,23	23,30	70,00	5,26	-9,63	2,53	1,92
20200528-102201	INFO	20	41,86	28,45	59,85	1027,20	23,40	69,80	5,05	-9,95	2,66	1,81
20200528-102240	INFO	21	42,39	28,58	59,74	1027,23	23,40	69,40	5,18	-9,66	2,67	1,80
20200528-102320	INFO	22	41,86	28,56	59,53	1027,15	23,50	69,30	5,06	-9,77	2,63	1,81
20200528-102400	INFO	23	42,39	28,63	59,93	1027,16	23,50	69,10	5,13	-9,17	2,68	1,91
20200528-102439	INFO	24	42,39	28,69	59,70	1027,07	23,60	68,90	5,09	-9,20	2,69	1,88
20200528-102519	INFO	25	42,93	28,74	59,39	1027,17	23,70	68,70	5,04	-9,31	2,82	1,77
20200528-102559	INFO	26	42,93	28,80	59,51	1027,20	23,70	68,40	5,10	-8,89	2,77	1,87
20200528-102718	INFO	27	42,93	28,82	59,41	1027,10	23,80	68,30	5,02	-8,89	2,81	1,85
20200528-102757	INFO	28	42,39	28,85	59,11	1027,11	23,80	68,00	5,05	-8,89	2,68	1,88
20200528-102837	INFO	29	42,93	28,91	59,37	1027,03	23,80	68,30	5,11	-8,93	2,74	1,84
20200528-102917	INFO	30	42,93	29,05	59,02	1027,03	23,90	68,20	5,15	-9,18	2,70	1,75
20200528-102956	INFO	31	42,93	29,20	58,99	1027,03	23,90	68,10	5,30	-9,11	2,59	1,76
20200528-103036	INFO	32	42,93	29,27	58,84	1027,06	24,00	68,40	5,27	-9,56	2,59	1,66
20200528-103116	INFO	33	43,47	29,31	58,85	1027,04	24,00	68,20	5,31	-9,35	2,67	1,64
20200528-103155	INFO	34	42,93	29,23	58,66	1027,05	24,00	68,20	5,23	-9,54	2,62	1,65
20200528-103235	INFO	35	43,47	29,27	59,00	1027,01	24,10	68,10	5,17	-9,10	2,75	1,71
20200528-103354	INFO	36	43,47	29,45	57,97	1027,07	24,10	67,70	5,35	-9,73	2,62	1,49
20200528-103434	INFO	37	43,47	29,62	57,75	1027,01	24,10	67,80	5,52	-10,05	2,51	1,42
20200528-103514	INFO	38	43,47	29,80	57,60	1026,98	24,10	67,50	5,70	-9,90	2,40	1,43
20200528-103553	INFO	39	43,47	29,76	57,34	1027,01	24,10	67,70	5,66	-10,36	2,42	1,34
20200528-103633	INFO	40	44,01	30,09	57,13	1026,99	24,20	67,90	5,89	-10,77	2,36	1,22
20200528-103713	INFO	41	44,01	29,85	56,93	1027,01	24,10	67,90	5,75	-10,97	2,46	1,18
20200528-103832	INFO	42	44,01	30,09	56,41	1026,98	24,20	67,60	5,89	-11,19	2,36	1,11
20200528-103912	INFO	43	44,55	30,29	56,52	1026,99	24,20	67,50	6,09	-10,98	2,34	1,09
20200528-103951	INFO	44	44,01	30,38	55,77	1026,97	24,20	67,60	6,18	-11,83	2,21	0,99
20200528-104031	INFO	45	44,01	30,56	56,03	1026,99	24,20	67,60	6,36	-11,57	2,11	1,04
20200528-104111	INFO	46	43,47	30,52	55,81	1026,98	24,20	67,50	6,32	-11,69	2,05	1,06
20200528-104150	INFO	47	44,01	30,58	55,70	1027,01	24,20	67,60	6,38	-11,90	2,11	0,98
20200528-104310	INFO	48	44,01	30,60	55,55	1027,01	24,20	67,80	6,40	-12,25	2,10	0,94
20200528-104349	INFO	49	44,01	30,60	55,37	1026,92	24,20	67,50	6,40	-12,13	2,10	0,94
20200528-104429	INFO	50	44,01	30,65	54,96	1026,97	24,30	67,40	6,35	-12,44	2,10	0,88
20200528-104509	INFO	51	44,01	30,96	54,63	1026,92	24,30	67,40	6,66	-12,77	1,96	0,83
20200528-104548	INFO	52	44,01	30,90	54,76	1026,96	24,30	67,50	6,60	-12,74	1,99	0,84
20200528-104628	INFO	53	44,01	30,96	54,75	1026,93	24,30	67,50	6,66	-12,75	1,96	0,84
20200528-104708	INFO	54	44,55	30,80	55,04	1026,94	24,30	67,60	6,50	-12,56	2,12	0,84
20200528-104747	INFO	55	45,08	30,96	54,82	1026,94	24,30	67,60	6,66	-12,78	2,12	0,76
20200528-104827	INFO	56	44,01	31,07	55,91	1026,90	24,30	67,70	6,77	-11,79	1,91	1,01
20200528-104907	INFO	57	44,01	30,99	54,67	1026,97	24,30	67,80	6,69	-13,13	1,95	0,81
20200528-104946	INFO	58	45,08	30,80	54,22	1026,93	24,30	67,80	6,50	-13,58	2,20	0,67
20200528-105026	INFO	59	44,55	30,69	55,18	1026,94	24,30	67,70	6,39	-12,52	2,17	0,85
20200528-105106	INFO	60	44,01	30,63	54,76	1026,94	24,30	67,40	6,33	-12,64	2,11	0,85
20200528-105145	INFO	61	44,55	30,50	55,46	1026,92	24,30	67,20	6,20	-11,74	2,27	0,93
20200528-105225	INFO	62	44,01	30,36	55,21	1026,91	24,40	67,20	5,96	-11,99	2,29	0,93
20200528-105344	INFO	63	44,01	30,14	56,01	1026,91	24,40	66,90	5,74	-10,89	2,42	1,10
20200528-105424	INFO	64	44,01	30,20	56,97	1026,90	24,40	66,80	5,80	-9,83	2,38	1,32
20200528-105504	INFO	65	44,55	30,03	56,39	1026,92	24,40	66,80	5,63	-10,41	2,58	1,14
20200528-105543	INFO	66	44,01	30,18	56,32	1026,91	24,50	66,80	5,68	-10,48	2,43	1,17
20200528-105623	INFO	67	44,55	30,09	56,48	1026,92	24,50	66,70	5,59	-10,22	2,59	1,17
20200528-105703	INFO	68	44,01	29,98	56,48	1026,91	24,50	66,80	5,48	-10,32	2,56	1,21
20200528-105822	INFO	69	44,55	30,00	56,57	1026,89	24,50	66,60	5,50	-10,03	2,65	1,20
20200528-105902	INFO	70	44,55	30,14	56,30	1026,90	24,50	66,50	5,64	-10,20	2,55	1,15
20200528-105941	INFO	71	44,01	30,07	56,72	1026,91	24,60	66,60	5,47	-9,88	2,55	1,29
20200528-110021	INFO	72	44,55	30,27	56,35	1026,92	24,60	66,50	5,67	-10,15	2,52	1,16
20200528-110100	INFO	73	44,01	30,16	56,20	1026,92	24,50	66,40	5,66	-10,20	2,45	1,20
20200528-110140	INFO	74	44,55	30,11	56,23	1026,91	24,60	66,40	5,51	-10,17	2,62	1,15
20200528-110220	INFO	75	44,55	30,14	56,17	1026,94	24,60	66,40	5,54	-10,23	2,60	1,14
20200528-110259	INFO	76	44,01	30,21	55,81	1026,89	24,60	66,30	5,61	-10,49	2,46	1,12
20200528-110339	INFO	77	44,55	30,18	56,35	1026,91	24,60	66,40	5,58	-10,05	2,58	1,17
20200528-110419	INFO	78	44,01	30,21	56,14	1026,93	24,60	66,40	5,61	-10,26	2,46	1,18
20200528-110458	INFO	79	44,01	30,25	56,43	1026,93	24,60	66,20	5,65	-9,77	2,44	1,27
20200528-110538	INFO	80	45,08	30,16	56,11	1026,93	24,60	66,40	5,56	-10,29	2,68	1,07
20200528-110618	INFO	81	44,01	30,34	56,73	1026,94	24,60	66,30	5,74	-9,57	2,38	1,33
20200528-110657	INFO	82	44,55	30,29	56,17	1026,91	24,60	66,30	5,69	-10,13	2,51	1,15
20200528-110737	INFO	83	44,55	30,34	56,12	1026,93	24,60	66,30	5,74	-10,18	2,48	1,14
20200528-110817	INFO	84	44,55	30,32	55,77	1026,93	24,70	66,20	5,62	-10,43	2,53	1,08
20200528-110856	INFO	85	45,08	30,41	55,75	1026,95	24,60	66,10	5,81	-10,35	2,52	1,03
20200528-110936	INFO	86	44,01	30,52	55,63	1026,91	24,60	66,10	5,92	-10,47	2,28	1,11
20200528-111016	INFO	87	45,08	30,40	55,22	1026,93	24,60	66,20	5,80	-10,98	2,53	0,92
20200528-111055	INFO	88	44,55	30,56	55,66	1026,94	24,70	66,30	5,86	-10,64	2,39	1,04
20200528-111135	INFO	89	45,08	30,41	55,87	1026,92	24,70	66,10	5,71	-10,23	2,57	1,05
20200528-111215	INFO	90	45,08	30,34	55,81	1026,94	24,70	66,30	5,64	-10,49	2,61	1,02
20200528-111254	INFO	91	44,55	30,52	56,07	1026,95	24,70	66,20	5,82	-10,13	2,41	1,14
20200528-111334	INFO	92	45,08	30,47	55,88	1026,92	24,70	66,10	5,77	-10,22	2,53	1,06
20200528-111414	INFO	93	44,55	30,45	54,15	1026,93	24,70	66,10	5,75	-11,95	2,45	0,80
20200528-111453	INFO	94	45,08	30,67	55,71	1026,95	24,70	66,20	5,97	-10,49	2,41	1,01
20200528-111613	INFO	95	45,08	30,34	55,87	1026,86	24,70	66,20	5,64	-10,33	2,61	1,04
20200528-111652	INFO	96	45,08	30,49	55,65	1026,91	24,70	66,40	5,79	-10,75	2,52	0,98
20200528-111732	INFO	97	45,08	30,49	55,73	1026,90	24,70	66,20	5,79	-10,47	2,52	1,02
20200528-111812	INFO	98	45,08	30,47	55,66	1026,90	24,80	66,30	5,67	-10,64	2,58	0,99
20200528-111851	INFO	99	45,08	30,38	54,74	1026,88	24,70	66,10	5,68	-11,36	2,59	0,85
20200528-111931	INFO	100	44,55	30,50	55,50	1026,88	24,70	66,10	5,80	-10,60	2,42	1,03
20200528-112011	INFO	101	44,55	30,67	55,57	1026,91	24,80	66,10	5,87	-10,53	2,36	1,05
20200528-112130	INFO	102	45,08	30,76	55,46	1026,88	24,80	66,00	5,96	-10,54	2,40	0,98
20200528-112210	INFO	103	44,01	30,70	55,07	1026,88	24,80	66,00	5,90	-10,93	2,26	1,01
20200528-112329	INFO	104	45,08	30,76	54,99	1026,87	24,80	65,90	5,96	-10,91	2,40	0,91
20200528-112409	INFO	105	45,08	31,05	53,83	1026,88	24,80	66,00	6,25	-12,17	2,24	0,72
20200528-112448	INFO	106	45,08	31,07	54,15	1026,87	24,80	66,10	6,27	-11,95	2,23	0,76
20200528-112608	INFO	107	45,08	31,25	54,47	1026,85	24,80	66,20	6,45	-11,73	2,14	0,80
20200528-112647	INFO	108	45,08	31,27	53,76	1026,85	24,70	66,20	6,57	-12,44	2,10	0,70
20200528-112727	INFO	109	44,55	31,14	54,34	1026,84	24,70	66,30	6,44	-11,96	2,08	0,82
20200528-112807	INFO	110	45,08	30,90	54,28	1026,85	24,80	66,40	6,10	-12,12	2,32	0,76
20200528-112846	INFO	111	44,55	31,07	54,23	1026,84	24,80	66,50	6,27	-12,27	2,15	0,79
20200528-112926	INFO	112	45,08	31,16	54,64	1026,80	24,80	66,50	6,36	-11,86	2,19	0,81
20200528-113045	INFO	113	45,08	31,56	53,88	1026,86	24,80	66,40	6,76	-12,52	2,00	0,70
20200528-113125	INFO	114	45,08	31,54	53,86	1026,83	24,80	66,40	6,74	-12,54	2,01	0,70
20200528-113204	INFO	115	45,08	31,43	53,70	1026,81	24,80	66,50	6,63	-12,80	2,06	0,67
20200528-113244	INFO	116	45,62	31,45	53,78	1026,82	24,80	66,50	6,65	-12,72	2,13	0,64
20200528-113324	INFO	117	45,08	31,72	53,37	1026,81	24,80	66,50	6,92	-13,13	1,93	0,63
20200528-113403	INFO	118	45,62	31,65	53,40	1026,79	24,80	66,50	6,85	-13,10	2,04	0,59
20200528-113443	INFO	119	45,08	31,59	53,21	1026,81	24,70	66,40	6,89	-13,19	1,96	0,62
20200528-113523	INFO	120	45,08	31,78	52,98	1026,88	24,70	66,40	7,08	-13,42	1,88	0,59
20200528-113602	INFO	121	45,08	31,72	52,87	1026,91	24,80	66,30	6,92	-13,43	1,93	0,58
20200528-113642	INFO	122	45,62	31,56	53,16	1026,83	24,80	66,40	6,76	-13,24	2,08	0,57
20200528-113722	INFO	123	45,08	31,27	53,82	1026,90	24,80	66,30	6,47	-12,48	2,13	0,70
20200528-113801	INFO	124	45,08	31,27	53,94	1026,86	24,80	66,40	6,47	-12,46	2,13	0,71
20200528-113841	INFO	125	45,08	31,21	54,01	1026,87	24,80	66,30	6,41	-12,29	2,16	0,73
20200528-113921	INFO	126	45,08	31,21	53,96	1026,89	24,90	66,20	6,31	-12,24	2,20	0,73
20200528-114000	INFO	127	45,08	31,12	54,41	1026,90	24,80	66,10	6,32	-11,69	2,21	0,80
20200528-114040	INFO	128	45,08	31,03	54,28	1026,90	24,90	66,20	6,13	-11,92	2,29	0,77
20200528-114120	INFO	129	45,08	31,34	53,88	1026,91	24,90	66,00	6,44	-12,12	2,13	0,73
20200528-114159	INFO	130	45,62	31,25	54,33	1026,91	24,90	66,00	6,35	-11,67	2,26	0,75
20200528-114239	INFO	131	45,08	31,07	53,73	1026,93	24,90	66,00	6,17	-12,27	2,27	0,70
20200528-114319	INFO	132	45,08	31,10	54,55	1026,87	24,90	66,00	6,20	-11,45	2,25	0,83
20200528-114358	INFO	133	45,08	31,01	54,86	1026,88	24,90	66,00	6,11	-11,14	2,30	0,88
20200528-114438	INFO	134	45,08	31,05	54,54	1026,91	24,90	66,00	6,15	-11,46	2,28	0,83
20200528-114518	INFO	135	45,08	31,19	54,46	1026,86	24,90	66,00	6,29	-11,54	2,21	0,81
20200528-114557	INFO	136	44,55	31,25	53,94	1026,90	24,90	66,00	6,35	-12,06	2,09	0,78
20200528-114637	INFO	137	45,08	31,43	53,75	1026,89	24,90	66,00	6,53	-12,25	2,09	0,71
20200528-114717	INFO	138	45,08	31,29	54,08	1026,92	24,90	65,90	6,39	-11,82	2,16	0,76
20200528-114756	INFO	139	45,08	31,32	54,09	1026,93	25,00	65,90	6,32	-11,81	2,18	0,76
20200528-114836	INFO	140	45,08	31,36	54,11	1026,88	24,90	65,80	6,46	-11,69	2,12	0,77
20200528-114916	INFO	141	45,08	31,25	54,00	1026,94	24,90	65,80	6,35	-11,80	2,18	0,76
20200528-114955	INFO	142	45,08	31,52	53,88	1026,90	25,00	65,90	6,52	-12,02	2,08	0,73
20200528-115115	INFO	143	45,08	31,27	54,59	1026,84	25,00	66,10	6,27	-11,51	2,20	0,83
20200528-115314	INFO	144	45,08	31,27	54,61	1026,87	25,00	66,10	6,27	-11,49	2,20	0,83
20200528-115353	INFO	145	45,08	31,38	54,18	1026,88	25,00	65,90	6,38	-11,72	2,15	0,78
20200528-115433	INFO	146	45,08	31,30	54,30	1026,88	25,00	66,00	6,30	-11,70	2,19	0,79
20200528-115513	INFO	147	45,08	31,16	54,98	1026,87	25,00	66,10	6,16	-11,12	2,26	0,89
20200528-115552	INFO	148	45,08	31,19	55,19	1026,80	25,00	66,10	6,19	-10,91	2,24	0,93
20200528-115632	INFO	149	45,08	31,05	54,70	1026,83	25,00	66,10	6,05	-11,40	2,32	0,84
20200528-115712	INFO	150	45,08	31,03	55,03	1026,84	25,00	66,10	6,03	-11,07	2,33	0,90
20200528-115831	INFO	151	45,08	31,19	54,25	1026,82	24,90	66,10	6,29	-11,85	2,21	0,77
20200528-120030	INFO	152	45,08	31,27	54,22	1026,81	24,90	66,20	6,37	-11,98	2,17	0,76
20200528-120110	INFO	153	45,08	31,32	53,59	1026,81	24,90	66,20	6,42	-12,61	2,14	0,67
20200528-120149	INFO	154	45,08	31,50	54,09	1026,80	24,90	66,20	6,60	-12,11	2,06	0,74
20200528-120308	INFO	155	45,62	31,61	53,49	1026,76	24,90	66,20	6,71	-12,71	2,09	0,62
20200528-120348	INFO	156	45,08	31,68	53,91	1026,74	24,90	66,30	6,78	-12,39	1,98	0,71
20200528-120428	INFO	157	45,08	31,56	53,51	1026,80	24,90	66,20	6,66	-12,69	2,03	0,66
20200528-120507	INFO	158	45,08	31,48	53,31	1026,72	24,90	66,20	6,58	-12,89	2,07	0,64
20200528-120547	INFO	159	45,08	31,74	53,41	1026,75	24,90	66,30	6,84	-12,89	1,95	0,65
20200528-120627	INFO	160	45,62	31,65	53,19	1026,76	24,90	66,20	6,75	-13,01	2,07	0,58
20200528-120706	INFO	161	45,08	31,63	53,22	1026,76	24,90	66,20	6,73	-12,98	2,00	0,63
20200528-120826	INFO	162	45,08	31,63	53,52	1026,75	24,90	66,20	6,73	-12,68	2,00	0,67
20200528-120905	INFO	163	45,08	31,47	53,12	1026,74	24,80	66,10	6,67	-12,98	2,04	0,62
20200528-120945	INFO	164	45,08	31,68	53,76	1026,72	24,90	66,40	6,78	-12,64	1,98	0,69
20200528-121025	INFO	165	45,62	31,56	53,43	1026,71	24,80	66,20	6,76	-12,77	2,08	0,61
20200528-121104	INFO	166	45,62	31,58	53,53	1026,73	24,90	66,20	6,68	-12,67	2,10	0,62
20200528-121144	INFO	167	45,62	31,36	53,86	1026,74	24,90	66,20	6,46	-12,34	2,21	0,67
20200528-121224	INFO	168	45,08	31,47	56,73	1026,73	24,90	66,20	6,57	-9,47	2,07	1,23
20200528-121303	INFO	169	45,08	31,50	53,88	1026,74	24,90	66,00	6,60	-12,12	2,06	0,73
20200528-121423	INFO	170	45,62	31,58	53,60	1026,71	24,90	66,10	6,68	-12,50	2,10	0,64
20200528-121502	INFO	171	45,62	31,58	53,85	1026,76	24,90	66,20	6,68	-12,35	2,10	0,67
20200528-121542	INFO	172	45,62	31,21	53,75	1026,72	24,90	66,20	6,31	-12,45	2,28	0,65
20200528-121622	INFO	173	45,08	31,41	53,91	1026,73	24,90	66,10	6,51	-12,19	2,10	0,72
20200528-121701	INFO	174	45,08	31,65	53,67	1026,73	25,00	66,20	6,65	-12,53	2,02	0,69
20200528-121741	INFO	175	45,08	31,59	53,15	1026,73	25,00	66,20	6,59	-13,05	2,05	0,62
20200528-121821	INFO	176	45,62	31,56	53,46	1026,71	25,00	66,20	6,56	-12,74	2,14	0,62
20200528-121900	INFO	177	45,08	31,58	53,48	1026,76	25,00	66,20	6,58	-12,72	2,05	0,66
20200528-121940	INFO	178	45,08	31,76	53,19	1026,74	25,00	66,10	6,76	-12,91	1,97	0,63
20200528-122020	INFO	179	45,08	31,61	53,45	1026,72	25,00	66,10	6,61	-12,65	2,04	0,66
20200528-122059	INFO	180	45,62	31,61	53,20	1026,76	25,00	66,10	6,61	-12,90	2,12	0,59
20200528-122139	INFO	181	45,08	31,79	53,20	1026,77	25,00	66,00	6,79	-12,80	1,96	0,63
20200528-122219	INFO	182	45,08	31,63	55,19	1026,76	25,00	66,00	6,63	-10,81	2,03	0,94
20200528-122258	INFO	183	45,08	31,78	53,68	1026,75	25,00	66,10	6,78	-12,42	1,96	0,69
20200528-122338	INFO	184	45,08	31,54	53,23	1026,75	25,00	66,00	6,54	-12,77	2,07	0,64
20200528-122418	INFO	185	45,08	31,58	53,65	1026,72	25,00	66,00	6,58	-12,35	2,05	0,69
20200528-122457	INFO	186	45,62	31,67	53,55	1026,74	25,00	66,10	6,67	-12,55	2,09	0,63
20200528-122537	INFO	187	45,62	31,63	53,29	1026,72	25,00	66,00	6,63	-12,71	2,11	0,60
20200528-122617	INFO	188	45,08	31,58	53,49	1026,71	25,10	66,00	6,48	-12,51	2,08	0,67
20200528-122656	INFO	189	45,08	31,78	53,57	1026,70	25,10	66,00	6,68	-12,43	1,99	0,68
20200528-122736	INFO	190	45,08	31,85	53,25	1026,65	25,10	65,90	6,75	-12,65	1,96	0,65
20200528-122816	INFO	191	45,62	31,90	53,30	1026,70	25,10	66,00	6,80	-12,70	2,02	0,60
20200528-122855	INFO	192	45,62	31,79	53,08	1026,67	25,10	65,90	6,69	-12,82	2,07	0,58
20200528-122935	INFO	193	45,62	31,59	53,33	1026,67	25,10	65,90	6,49	-12,57	2,16	0,61
20200528-123015	INFO	194	45,08	31,85	53,32	1026,63	25,10	66,00	6,75	-12,68	1,96	0,65
20200528-123054	INFO	195	45,62	31,61	53,52	1026,62	25,10	66,00	6,51	-12,48	2,15	0,63
20200528-123134	INFO	196	45,62	31,76	53,06	1026,61	25,10	66,00	6,66	-12,94	2,08	0,57
20200528-123213	INFO	197	45,62	31,87	53,15	1026,57	25,10	66,00	6,77	-12,85	2,03	0,59
20200528-123253	INFO	198	45,62	31,72	53,08	1026,62	25,10	66,00	6,62	-12,92	2,10	0,58
20200528-123333	INFO	199	45,62	31,68	53,63	1026,61	25,10	66,00	6,58	-12,37	2,12	0,65
20200528-123412	INFO	200	45,08	31,90	53,13	1026,57	25,10	66,00	6,80	-12,87	1,94	0,63
20200528-123452	INFO	201	45,62	31,72	54,69	1026,60	25,10	66,00	6,62	-11,31	2,10	0,80
20200528-123532	INFO	202	45,08	31,74	53,75	1026,60	25,10	66,00	6,64	-12,25	2,01	0,71
20200528-123611	INFO	203	45,08	31,79	53,25	1026,57	25,10	66,00	6,69	-12,75	1,99	0,64
20200528-123651	INFO	204	45,08	31,85	53,37	1026,59	25,10	65,90	6,75	-12,53	1,96	0,66
20200528-123850	INFO	205	45,08	31,68	53,31	1026,59	25,10	65,70	6,58	-12,39	2,04	0,66
20200528-123930	INFO	206	45,62	31,65	53,40	1026,63	25,10	65,80	6,55	-12,40	2,13	0,63
20200528-124049	INFO	207	45,62	31,87	53,14	1026,60	25,20	65,90	6,67	-12,76	2,06	0,59
20200528-124129	INFO	208	45,62	31,87	53,15	1026,57	25,10	65,80	6,77	-12,65	2,03	0,60
20200528-124328	INFO	209	45,08	31,79	52,98	1026,58	25,10	65,70	6,69	-12,72	1,99	0,62
20200528-124407	INFO	210	46,16	31,72	53,55	1026,62	25,10	65,80	6,62	-12,25	2,18	0,60
20200528-124447	INFO	211	45,62	31,87	52,86	1026,51	25,10	65,80	6,77	-12,94	2,03	0,56
20200528-124527	INFO	212	45,08	31,98	53,38	1026,50	25,20	65,90	6,78	-12,52	1,93	0,66
20200528-124606	INFO	213	45,08	31,98	53,22	1026,50	25,10	65,90	6,88	-12,68	1,90	0,64
20200528-124646	INFO	214	45,08	31,87	53,84	1026,54	25,10	65,80	6,77	-11,96	1,95	0,73
20200528-124726	INFO	215	46,16	31,79	52,95	1026,51	25,10	65,80	6,69	-12,85	2,15	0,53
20200528-124805	INFO	216	45,62	31,88	53,13	1026,53	25,10	65,80	6,78	-12,67	2,03	0,59
20200528-124845	INFO	217	45,62	31,87	53,33	1026,54	25,20	65,90	6,67	-12,57	2,06	0,61
20200528-124925	INFO	218	45,62	31,81	53,09	1026,52	25,20	65,80	6,61	-12,71	2,09	0,59
20200528-125004	INFO	219	45,08	31,98	52,32	1026,49	25,20	65,80	6,78	-13,48	1,93	0,54
20200528-125044	INFO	220	45,08	31,76	53,01	1026,52	25,20	65,80	6,56	-12,79	2,03	0,62
20200528-125124	INFO	221	45,08	32,05	53,04	1026,49	25,20	65,80	6,85	-12,76	1,90	0,62
20200528-125203	INFO	222	45,62	31,81	53,18	1026,51	25,20	65,90	6,61	-12,72	2,09	0,59
20200528-125243	INFO	223	45,62	31,79	53,32	1026,48	25,20	65,90	6,59	-12,58	2,10	0,61
20200528-125323	INFO	224	46,16	31,79	53,08	1026,50	25,20	65,90	6,59	-12,82	2,18	0,54
20200528-125402	INFO	225	45,62	31,85	52,76	1026,52	25,20	65,80	6,65	-13,04	2,07	0,55
20200528-125442	INFO	226	45,62	31,68	52,16	1026,53	25,20	65,80	6,48	-13,64	2,15	0,48
20200528-125522	INFO	227	46,16	31,99	53,13	1026,51	25,20	65,70	6,79	-12,57	2,09	0,55
20200528-125601	INFO	228	45,62	31,81	53,01	1026,52	25,20	65,80	6,61	-12,79	2,09	0,58
20200528-125721	INFO	229	45,62	31,88	52,83	1026,47	25,10	65,70	6,78	-12,87	2,03	0,56
20200528-125800	INFO	230	46,16	31,96	51,95	1026,46	25,20	65,80	6,76	-13,85	2,10	0,42
20200528-125840	INFO	231	46,16	32,05	52,92	1026,50	25,20	65,80	6,85	-12,88	2,06	0,52
20200528-125920	INFO	232	45,62	32,03	52,58	1026,45	25,20	65,80	6,83	-13,22	1,99	0,53
20200528-130039	INFO	233	45,08	31,85	52,84	1026,48	25,20	65,80	6,65	-12,96	1,99	0,60
20200528-130118	INFO	234	45,62	31,83	53,95	1026,45	25,20	65,80	6,63	-11,85	2,08	0,70
20200528-130158	INFO	235	45,62	31,85	52,91	1026,43	25,20	65,80	6,65	-12,89	2,07	0,57
20200528-130238	INFO	236	45,08	31,78	53,50	1026,41	25,20	65,80	6,58	-12,30	2,02	0,68
20200528-130317	INFO	237	45,62	31,83	53,23	1026,43	25,20	65,90	6,63	-12,67	2,08	0,60
20200528-130357	INFO	238	46,16	31,88	53,10	1026,42	25,20	65,90	6,68	-12,80	2,14	0,54
20200528-130437	INFO	239	45,08	31,78	53,35	1026,40	25,20	65,80	6,58	-12,45	2,02	0,66
20200528-130516	INFO	240	45,08	31,47	53,33	1026,44	25,20	65,80	6,27	-12,47	2,17	0,66
20200528-130556	INFO	241	45,08	31,90	56,01	1026,40	25,20	65,80	6,70	-9,79	1,97	1,12
20200528-130636	INFO	242	45,62	31,87	53,05	1026,37	25,20	65,90	6,67	-12,85	2,06	0,58
20200528-130715	INFO	243	45,62	31,94	52,96	1026,29	25,20	65,80	6,74	-12,84	2,03	0,57
20200528-130755	INFO	244	45,62	31,90	53,30	1026,33	25,20	65,80	6,70	-12,50	2,05	0,61
20200528-130835	INFO	245	46,16	31,79	53,24	1026,31	25,20	65,90	6,59	-12,66	2,18	0,56
20200528-130954	INFO	246	45,62	31,74	53,00	1026,27	25,20	65,90	6,54	-12,90	2,12	0,57
20200528-131034	INFO	247	45,62	31,74	53,43	1026,31	25,10	65,90	6,64	-12,47	2,09	0,63
20200528-131113	INFO	248	45,62	31,76	53,73	1026,30	25,10	65,90	6,66	-12,17	2,08	0,67
20200528-131233	INFO	249	45,08	31,43	53,96	1026,25	25,10	66,00	6,33	-12,04	2,16	0,74
20200528-131312	INFO	250	45,08	31,41	54,20	1026,22	25,10	66,00	6,31	-11,80	2,17	0,77
20200528-131352	INFO	251	45,62	31,54	53,77	1026,25	25,10	66,00	6,44	-12,23	2,19	0,67
20200528-131551	INFO	252	45,08	31,68	53,60	1026,29	25,20	66,00	6,48	-12,40	2,07	0,69
20200528-131631	INFO	253	45,62	31,81	53,47	1026,27	25,20	66,00	6,61	-12,53	2,09	0,63
20200528-131710	INFO	254	45,62	31,96	53,58	1026,27	25,20	66,00	6,76	-12,42	2,02	0,64
20200528-131750	INFO	255	45,08	31,85	53,25	1026,23	25,20	65,90	6,65	-12,65	1,99	0,65
20200528-131830	INFO	256	45,08	31,78	53,22	1026,20	25,20	65,90	6,58	-12,68	2,02	0,64
20200528-131909	INFO	257	45,62	31,85	52,97	1026,16	25,20	65,90	6,65	-12,93	2,07	0,57
20200528-131949	INFO	258	45,62	31,94	51,66	1026,19	25,20	65,90	6,74	-14,24	2,03	0,42
20200528-132029	INFO	259	45,62	31,87	53,20	1026,22	25,20	65,90	6,67	-12,70	2,06	0,60
20200528-132108	INFO	260	45,08	31,90	52,84	1026,20	25,20	65,70	6,70	-12,86	1,97	0,60
20200528-132148	INFO	261	45,08	32,05	53,23	1026,19	25,30	65,80	6,75	-12,57	1,93	0,65
20200528-132228	INFO	262	45,62	32,19	53,09	1026,16	25,30	65,80	6,89	-12,71	1,95	0,59
20200528-132427	INFO	263	45,62	32,07	53,18	1026,12	25,30	65,80	6,77	-12,62	2,00	0,60
20200528-132506	INFO	264	45,62	32,03	53,53	1026,18	25,30	65,90	6,73	-12,37	2,02	0,64
20200528-132546	INFO	265	45,08	32,17	52,77	1026,15	25,30	65,80	6,87	-13,03	1,88	0,59
20200528-132626	INFO	266	45,62	32,07	52,54	1026,17	25,30	65,90	6,77	-13,36	2,00	0,52
20200528-132705	INFO	267	45,62	32,16	52,79	1026,13	25,20	65,80	6,96	-13,01	1,93	0,55
20200528-132745	INFO	268	45,62	32,10	52,72	1026,14	25,30	65,90	6,80	-13,18	1,99	0,54
20200528-132825	INFO	269	45,62	32,08	52,92	1026,08	25,30	65,90	6,78	-12,98	2,00	0,56
20200528-132904	INFO	270	46,16	32,17	53,03	1026,15	25,30	65,90	6,87	-12,87	2,04	0,53
20200528-132944	INFO	271	45,62	31,96	52,99	1026,19	25,30	65,80	6,66	-12,81	2,05	0,58
20200528-133024	INFO	272	45,62	31,96	52,88	1026,16	25,30	65,90	6,66	-13,02	2,05	0,56
20200528-133103	INFO	273	45,08	31,98	52,66	1026,18	25,20	65,80	6,78	-13,14	1,93	0,58
20200528-133143	INFO	274	46,16	32,12	52,78	1026,17	25,30	65,90	6,82	-13,12	2,06	0,50
20200528-133222	INFO	275	45,62	32,21	52,96	1026,16	25,30	65,90	6,91	-12,94	1,94	0,57
20200528-133302	INFO	276	45,62	32,10	52,54	1026,20	25,30	65,80	6,80	-13,26	1,99	0,52
20200528-133342	INFO	277	46,16	32,07	52,66	1026,21	25,30	65,80	6,77	-13,14	2,08	0,49
20200528-133421	INFO	278	45,62	32,14	52,56	1026,14	25,30	65,80	6,84	-13,24	1,97	0,52
20200528-133501	INFO	279	45,08	32,17	52,73	1026,18	25,30	65,80	6,87	-13,07	1,88	0,59
20200528-133541	INFO	280	46,16	32,23	52,67	1026,17	25,30	65,90	6,93	-13,23	2,01	0,49
20200528-133620	INFO	281	46,16	32,05	53,19	1026,19	25,30	65,90	6,75	-12,71	2,09	0,55
20200528-133700	INFO	282	45,62	32,21	52,65	1026,21	25,30	65,90	6,91	-13,25	1,94	0,53
20200528-133740	INFO	283	45,62	32,25	52,88	1026,17	25,30	65,90	6,95	-13,02	1,92	0,56
20200528-133819	INFO	284	46,16	32,14	52,56	1026,18	25,30	65,90	6,84	-13,34	2,05	0,48
20200528-133859	INFO	285	46,16	32,25	52,59	1026,13	25,30	65,80	6,95	-13,21	2,00	0,49
20200528-133939	INFO	286	46,16	32,07	52,51	1026,13	25,30	65,80	6,77	-13,29	2,08	0,48
20200528-134018	INFO	287	46,16	32,23	52,50	1026,10	25,40	65,80	6,83	-13,30	2,04	0,48
20200528-134058	INFO	288	45,62	32,10	52,59	1026,13	25,30	65,80	6,80	-13,21	1,99	0,53
20200528-134138	INFO	289	45,08	32,16	52,65	1026,13	25,30	65,70	6,86	-13,05	1,88	0,58
20200528-134217	INFO	290	45,62	32,07	52,74	1026,09	25,30	65,70	6,77	-12,96	2,00	0,55
20200528-134257	INFO	291	45,62	32,16	52,52	1026,10	25,30	65,70	6,86	-13,18	1,96	0,52
20200528-134337	INFO	292	46,16	32,16	51,41	1026,12	25,30	65,80	6,86	-14,39	2,04	0,36
20200528-134416	INFO	293	46,16	32,27	52,68	1026,12	25,30	65,70	6,97	-13,02	1,99	0,50
20200528-134456	INFO	294	46,16	32,34	53,38	1026,10	25,30	65,70	7,04	-12,32	1,96	0,59
20200528-134536	INFO	295	45,62	32,34	52,53	1026,07	25,30	65,70	7,04	-13,17	1,89	0,52
20200528-134615	INFO	296	46,16	32,34	52,09	1026,09	25,30	65,70	7,04	-13,61	1,96	0,44
20200528-134655	INFO	297	46,16	32,30	52,30	1026,09	25,40	65,80	6,90	-13,50	2,01	0,45
20200528-134735	INFO	298	45,08	32,27	52,47	1026,06	25,40	65,80	6,87	-13,33	1,86	0,55
20200528-134814	INFO	299	45,62	32,25	52,38	1026,06	25,30	65,70	6,95	-13,32	1,92	0,51
20200528-134854	INFO	300	45,62	32,30	52,52	1026,04	25,40	65,80	6,90	-13,28	1,93	0,52
20200528-134934	INFO	301	46,16	32,21	52,53	1026,07	25,30	65,70	6,91	-13,17	2,02	0,48
20200528-135013	INFO	302	45,62	32,28	52,11	1026,03	25,30	65,60	6,98	-13,49	1,91	0,48
20200528-135053	INFO	303	46,16	32,30	52,30	1026,03	25,40	65,70	6,90	-13,40	2,01	0,46
20200528-135133	INFO	304	46,16	32,14	52,61	1026,04	25,40	65,80	6,74	-13,19	2,08	0,49
20200528-135212	INFO	305	46,16	32,19	52,96	1026,06	25,40	65,70	6,79	-12,74	2,06	0,53
20200528-135252	INFO	306	46,16	32,14	52,71	1026,04	25,40	65,80	6,74	-13,09	2,08	0,50
20200528-135332	INFO	307	46,16	32,25	52,74	1026,05	25,30	65,70	6,95	-12,96	2,00	0,51
20200528-135411	INFO	308	45,08	32,34	52,18	1026,04	25,40	65,70	6,94	-13,52	1,84	0,53
20200528-135451	INFO	309	45,62	32,19	52,42	1026,03	25,40	65,80	6,79	-13,38	1,98	0,51
20200528-135531	INFO	310	45,62	32,25	52,75	1026,05	25,40	65,80	6,85	-13,05	1,95	0,55
20200528-135730	INFO	311	45,62	32,21	52,47	1025,98	25,40	65,70	6,81	-13,23	1,97	0,52
20200528-135809	INFO	312	45,62	32,25	52,48	1026,03	25,40	65,70	6,85	-13,22	1,95	0,52
20200528-135928	INFO	313	46,16	32,43	52,34	1026,02	25,40	65,80	7,03	-13,46	1,95	0,46
20200528-140008	INFO	314	46,16	32,30	52,35	1026,02	25,40	65,80	6,90	-13,45	2,01	0,46
20200528-140048	INFO	315	45,08	32,27	52,46	1026,06	25,40	65,60	6,87	-13,14	1,86	0,56
20200528-140127	INFO	316	46,16	32,21	52,64	1026,01	25,40	65,80	6,81	-13,16	2,05	0,49
20200528-140207	INFO	317	46,16	32,30	52,62	1026,00	25,40	65,70	6,90	-13,08	2,01	0,49
20200528-140247	INFO	318	45,62	32,34	52,22	1025,93	25,40	65,70	6,94	-13,48	1,91	0,49
20200528-140326	INFO	319	46,16	32,41	52,19	1025,93	25,40	65,80	7,01	-13,61	1,96	0,44
20200528-140406	INFO	320	46,16	32,34	52,18	1025,92	25,40	65,70	6,94	-13,52	1,99	0,45
20200528-140446	INFO	321	46,16	32,41	52,34	1025,89	25,40	65,60	7,01	-13,26	1,96	0,47
20200528-140525	INFO	322	46,16	32,30	52,32	1025,89	25,40	65,80	6,90	-13,48	2,01	0,46
20200528-140605	INFO	323	45,62	32,43	52,30	1025,95	25,40	65,70	7,03	-13,40	1,88	0,50
20200528-140645	INFO	324	46,16	32,32	52,38	1025,93	25,40	65,60	6,92	-13,22	2,00	0,47
20200528-140724	INFO	325	46,16	32,43	52,30	1025,96	25,40	65,70	7,03	-13,40	1,95	0,46
20200528-140804	INFO	326	46,16	32,27	52,40	1025,99	25,40	65,70	6,87	-13,30	2,02	0,47
20200528-140844	INFO	327	46,16	32,28	52,69	1025,99	25,50	65,80	6,78	-13,11	2,05	0,50
20200528-140923	INFO	328	46,16	32,28	52,46	1025,93	25,40	65,60	6,88	-13,14	2,02	0,48
20200528-141003	INFO	329	46,16	32,32	52,65	1025,95	25,50	65,70	6,82	-13,05	2,03	0,50
20200528-141043	INFO	330	46,16	32,43	53,01	1025,94	25,40	65,60	7,03	-12,59	1,95	0,54
20200528-141122	INFO	331	46,16	32,56	52,25	1025,92	25,50	65,80	7,06	-13,55	1,93	0,45
20200528-141202	INFO	332	45,62	32,34	51,15	1025,91	25,50	65,70	6,84	-14,55	1,94	0,38
20200528-141242	INFO	333	46,16	32,41	52,18	1025,88	25,50	65,70	6,91	-13,52	1,99	0,45
20200528-141321	INFO	334	46,16	32,43	52,07	1025,89	25,50	65,70	6,93	-13,63	1,98	0,43
20200528-141401	INFO	335	46,16	32,43	52,22	1025,85	25,50	65,70	6,93	-13,48	1,98	0,45
20200528-141441	INFO	336	45,62	32,39	52,12	1025,87	25,50	65,60	6,89	-13,48	1,92	0,48
20200528-141520	INFO	337	45,62	32,47	52,29	1025,82	25,50	65,60	6,97	-13,31	1,89	0,50
20200528-141600	INFO	338	46,16	32,27	52,50	1025,84	25,50	65,70	6,77	-13,20	2,05	0,48
20200528-141640	INFO	339	45,62	32,39	52,04	1025,83	25,50	65,60	6,89	-13,56	1,92	0,47
20200528-141719	INFO	340	46,16	32,43	52,01	1025,86	25,50	65,60	6,93	-13,59	1,98	0,43
20200528-141759	INFO	341	45,62	32,45	52,22	1025,83	25,50	65,60	6,95	-13,38	1,89	0,49
20200528-141839	INFO	342	46,70	32,48	51,80	1025,84	25,50	65,60	6,98	-13,80	2,04	0,37
20200528-141918	INFO	343	46,70	32,56	51,78	1025,83	25,50	65,60	7,06	-13,82	2,00	0,37
20200528-141958	INFO	344	46,16	32,50	51,82	1025,83	25,50	65,60	7,00	-13,78	1,95	0,41
20200528-142038	INFO	345	46,16	32,54	52,10	1025,85	25,50	65,60	7,04	-13,50	1,93	0,44
20200528-142117	INFO	346	45,62	32,56	51,94	1025,83	25,50	65,60	7,06	-13,66	1,85	0,46
20200528-142157	INFO	347	46,16	32,48	51,95	1025,76	25,50	65,50	6,98	-13,55	1,96	0,43
20200528-142237	INFO	348	46,16	32,52	52,23	1025,84	25,50	65,60	7,02	-13,37	1,94	0,45
20200528-142316	INFO	349	46,16	32,45	52,05	1025,82	25,50	65,50	6,95	-13,45	1,97	0,44
20200528-142356	INFO	350	46,16	32,52	51,91	1025,80	25,50	65,60	7,02	-13,69	1,94	0,42
20200528-142436	INFO	351	46,16	32,36	51,50	1025,79	25,50	65,50	6,86	-14,00	2,01	0,38
20200528-142515	INFO	352	45,62	32,30	50,57	1025,80	25,50	65,50	6,80	-14,93	1,96	0,33
20200528-142555	INFO	353	46,16	32,41	51,38	1025,76	25,50	65,50	6,91	-14,12	1,99	0,37
20200528-142635	INFO	354	46,16	32,59	51,99	1025,76	25,50	65,50	7,09	-13,51	1,91	0,43
20200528-142913	INFO	355	46,16	32,45	52,47	1025,70	25,50	65,40	6,95	-12,93	1,97	0,49
20200528-142953	INFO	356	46,16	32,34	52,08	1025,73	25,50	65,40	6,84	-13,32	2,02	0,44
20200528-143032	INFO	357	45,62	32,45	52,14	1025,72	25,50	65,50	6,95	-13,36	1,89	0,49
20200528-143112	INFO	358	45,62	32,36	52,35	1025,67	25,50	65,50	6,86	-13,15	1,93	0,51
20200528-143152	INFO	359	46,16	32,37	52,51	1025,67	25,50	65,50	6,87	-12,99	2,01	0,49
20200528-143231	INFO	360	46,16	32,50	52,04	1025,63	25,50	65,50	7,00	-13,46	1,95	0,44
20200528-143351	INFO	361	46,16	32,34	52,31	1025,61	25,60	65,60	6,74	-13,29	2,05	0,46
20200528-143430	INFO	362	45,62	32,32	51,03	1025,64	25,50	65,40	6,82	-14,37	1,95	0,38
20200528-143510	INFO	363	46,16	32,37	52,41	1025,61	25,60	65,60	6,77	-13,19	2,04	0,47
20200528-143550	INFO	364	46,16	32,61	51,97	1025,61	25,50	65,50	7,11	-13,53	1,91	0,43
20200528-143629	INFO	365	46,16	32,63	52,06	1025,59	25,50	65,50	7,13	-13,44	1,90	0,44
20200528-143709	INFO	366	46,16	32,45	52,03	1025,64	25,50	65,50	6,95	-13,47	1,97	0,44
20200528-143749	INFO	367	46,16	31,90	54,23	1025,63	25,50	65,70	6,40	-11,47	2,23	0,70
20200528-143828	INFO	368	45,62	32,30	52,99	1025,63	25,50	65,70	6,80	-12,71	1,96	0,58
20200528-143908	INFO	369	45,62	32,12	52,78	1025,63	25,50	65,90	6,62	-13,12	2,04	0,55
20200528-143948	INFO	370	46,16	32,14	53,27	1025,58	25,50	65,80	6,64	-12,53	2,11	0,57
20200528-144027	INFO	371	46,16	32,07	53,40	1025,60	25,50	65,90	6,57	-12,50	2,14	0,58
20200528-144147	INFO	372	46,16	31,96	53,54	1025,64	25,50	66,10	6,46	-12,56	2,20	0,59
20200528-144226	INFO	373	45,08	31,87	53,33	1025,65	25,50	65,90	6,37	-12,57	2,07	0,66
20200528-144306	INFO	374	45,62	32,12	53,30	1025,62	25,50	65,80	6,62	-12,50	2,04	0,61
20200528-144425	INFO	375	46,16	32,23	53,58	1025,63	25,50	66,30	6,73	-12,72	2,07	0,58
20200528-144545	INFO	376	45,08	32,37	53,06	1025,65	25,40	66,20	6,97	-13,14	1,82	0,61
20200528-144624	INFO	377	45,62	32,28	53,13	1025,52	25,40	66,30	6,88	-13,17	1,94	0,57
20200528-144704	INFO	378	46,16	32,36	52,96	1025,54	25,40	66,40	6,96	-13,44	1,98	0,51
20200528-144744	INFO	379	45,62	32,30	52,69	1025,54	25,40	66,50	6,90	-13,81	1,93	0,51
20200528-144823	INFO	380	45,62	32,34	52,48	1025,50	25,30	66,50	7,04	-14,02	1,89	0,49
20200528-144903	INFO	381	46,16	32,36	52,61	1025,50	25,30	66,50	7,06	-13,89	1,95	0,46
20200528-144943	INFO	382	45,08	32,50	52,68	1025,48	25,30	66,50	7,20	-13,82	1,75	0,55
20200528-145022	INFO	383	45,62	32,63	52,94	1025,51	25,30	66,50	7,33	-13,56	1,77	0,54
20200528-145102	INFO	384	45,62	32,41	52,75	1025,52	25,30	66,60	7,11	-13,85	1,86	0,51
20200528-145142	INFO	385	46,16	32,34	52,51	1025,48	25,30	66,60	7,04	-14,09	1,96	0,45
20200528-145221	INFO	386	45,62	32,45	53,29	1025,50	25,30	66,70	7,15	-13,41	1,84	0,57
20200528-145301	INFO	387	46,16	32,32	52,54	1025,44	25,30	66,70	7,02	-14,16	1,97	0,45
20200528-145341	INFO	388	45,62	32,27	52,76	1025,46	25,30	66,70	6,97	-13,94	1,92	0,51
20200528-145420	INFO	389	46,16	32,50	52,36	1025,46	25,20	66,70	7,30	-14,34	1,87	0,43
20200528-145500	INFO	390	45,62	32,37	52,74	1025,51	25,20	66,70	7,17	-13,96	1,85	0,51
20200528-145540	INFO	391	46,16	32,47	52,53	1025,48	25,20	66,80	7,27	-14,27	1,88	0,45
20200528-145619	INFO	392	46,16	32,41	52,46	1025,49	25,20	66,80	7,21	-14,34	1,91	0,44
20200528-145739	INFO	393	45,62	32,47	52,55	1025,49	25,20	66,80	7,27	-14,25	1,81	0,49
20200528-145818	INFO	394	45,62	32,36	52,60	1025,46	25,20	66,80	7,16	-14,20	1,85	0,49
20200528-145858	INFO	395	46,16	32,41	52,73	1025,49	25,20	66,80	7,21	-14,07	1,91	0,47
20200528-145938	INFO	396	46,16	32,45	52,60	1025,48	25,20	66,80	7,25	-14,20	1,89	0,45
20200528-150017	INFO	397	45,62	32,39	52,57	1025,50	25,20	66,80	7,19	-14,23	1,84	0,49
20200528-150057	INFO	398	46,16	32,32	52,95	1025,52	25,20	66,90	7,12	-13,95	1,94	0,49
20200528-150136	INFO	399	45,62	32,30	52,54	1025,51	25,20	66,80	7,10	-14,26	1,88	0,49
20200528-150216	INFO	400	45,62	32,47	53,16	1025,49	25,20	66,90	7,27	-13,74	1,81	0,55
20200528-150256	INFO	401	45,62	32,28	52,49	1025,49	25,20	66,90	7,08	-14,41	1,88	0,48
20200528-150455	INFO	402	46,16	32,41	52,81	1025,51	25,20	66,90	7,21	-14,09	1,91	0,47
20200528-150534	INFO	403	45,62	32,25	52,35	1025,49	25,20	66,90	7,05	-14,55	1,90	0,46
20200528-150614	INFO	404	46,16	32,27	52,79	1025,50	25,20	66,90	7,07	-14,11	1,96	0,47
20200528-150654	INFO	405	45,62	32,50	52,87	1025,49	25,10	66,90	7,40	-14,03	1,77	0,52
20200528-150733	INFO	406	45,62	32,30	51,82	1025,50	25,10	66,90	7,20	-15,08	1,85	0,41
20200528-150813	INFO	407	45,62	32,37	52,67	1025,45	25,10	66,90	7,27	-14,23	1,82	0,50
20200528-150853	INFO	408	45,08	32,36	52,75	1025,42	25,10	66,90	7,26	-14,15	1,75	0,54
20200528-150932	INFO	409	45,62	32,39	52,68	1025,42	25,20	67,00	7,19	-14,32	1,84	0,49
20200528-151012	INFO	410	45,62	32,25	52,73	1025,42	25,10	66,90	7,15	-14,17	1,87	0,50
20200528-151052	INFO	411	45,62	32,36	52,24	1025,40	25,10	66,90	7,26	-14,66	1,83	0,45
20200528-151131	INFO	412	45,62	32,32	52,66	1025,40	25,10	66,90	7,22	-14,24	1,84	0,49
20200528-151211	INFO	413	45,62	32,28	52,85	1025,42	25,10	66,90	7,18	-14,05	1,86	0,51
20200528-151330	INFO	414	45,62	32,14	53,06	1025,42	25,10	66,90	7,04	-13,84	1,91	0,54
20200528-151410	INFO	415	46,16	32,23	52,87	1025,40	25,10	66,90	7,13	-14,03	1,95	0,48
20200528-151450	INFO	416	45,62	32,25	52,68	1025,38	25,10	66,90	7,15	-14,22	1,87	0,50
20200528-151529	INFO	417	45,62	32,32	52,91	1025,38	25,10	67,00	7,22	-14,09	1,84	0,52
20200528-151609	INFO	418	45,62	32,16	52,97	1025,37	25,10	67,00	7,06	-14,03	1,91	0,52
20200528-151649	INFO	419	46,16	32,16	52,76	1025,35	25,10	67,00	7,06	-14,24	1,98	0,46
20200528-151728	INFO	420	45,62	32,07	53,17	1025,30	25,10	67,00	6,97	-13,83	1,94	0,55
20200528-151808	INFO	421	45,08	32,36	53,11	1025,36	25,10	67,00	7,26	-13,89	1,75	0,58
20200528-151848	INFO	422	46,16	32,30	52,83	1025,36	25,10	67,00	7,20	-14,17	1,93	0,47
20200528-151927	INFO	423	45,08	32,08	53,08	1025,35	25,10	67,00	6,98	-13,92	1,86	0,57
20200528-152007	INFO	424	45,62	32,14	53,31	1025,36	25,10	67,00	7,04	-13,69	1,91	0,56
20200528-152047	INFO	425	45,62	32,17	52,28	1025,34	25,10	67,00	7,07	-14,72	1,90	0,45
20200528-152126	INFO	426	45,62	32,21	52,74	1025,34	25,10	67,00	7,11	-14,26	1,89	0,50
20200528-152206	INFO	427	45,62	32,41	52,97	1025,33	25,10	67,00	7,31	-14,03	1,81	0,52
20200528-152246	INFO	428	45,62	32,17	52,73	1025,30	25,10	67,00	7,07	-14,27	1,90	0,50
20200528-152325	INFO	429	45,62	32,10	53,20	1025,34	25,10	67,00	7,00	-13,80	1,93	0,55
20200528-152405	INFO	430	46,16	32,12	53,40	1025,34	25,10	67,00	7,02	-13,60	2,00	0,53
20200528-152445	INFO	431	45,62	32,21	53,05	1025,29	25,10	67,10	7,11	-14,05	1,89	0,53
20200528-152524	INFO	432	45,62	32,19	53,03	1025,30	25,10	67,00	7,09	-13,97	1,89	0,53
20200528-152604	INFO	433	46,16	32,27	52,98	1025,31	25,10	67,00	7,17	-14,02	1,94	0,49
20200528-152644	INFO	434	45,08	32,27	52,81	1025,32	25,10	67,00	7,17	-14,19	1,79	0,54
20200528-152723	INFO	435	45,62	32,07	52,77	1025,36	25,10	67,00	6,97	-14,23	1,94	0,50
20200528-152843	INFO	436	45,62	32,16	53,48	1025,36	25,10	67,10	7,06	-13,62	1,91	0,58
20200528-153002	INFO	437	45,08	32,27	53,11	1025,35	25,10	67,00	7,17	-13,89	1,79	0,58
20200528-153201	INFO	438	45,62	32,10	52,61	1025,31	25,10	67,10	7,00	-14,49	1,93	0,48
20200528-153241	INFO	439	45,62	32,17	53,20	1025,28	25,10	67,10	7,07	-13,90	1,90	0,55
20200528-153400	INFO	440	45,62	32,21	53,91	1025,27	25,10	67,10	7,11	-13,19	1,89	0,63
20200528-153439	INFO	441	45,62	32,41	52,34	1025,28	25,10	67,10	7,31	-14,76	1,81	0,46
20200528-153559	INFO	442	45,62	32,07	53,44	1025,21	25,10	67,40	6,97	-13,96	1,94	0,56
20200528-153638	INFO	443	46,16	32,05	53,21	1025,24	25,10	67,10	6,95	-13,89	2,03	0,51
20200528-153718	INFO	444	45,62	32,08	53,16	1025,24	25,10	67,10	6,98	-13,94	1,94	0,54
20200528-153758	INFO	445	45,62	31,99	53,02	1025,25	25,10	67,00	6,89	-13,98	1,98	0,53
20200528-153837	INFO	446	45,62	32,08	53,23	1025,23	25,10	67,10	6,98	-13,87	1,94	0,55
20200528-154116	INFO	447	45,08	32,12	53,38	1025,21	25,00	67,50	7,12	-14,12	1,82	0,59
20200528-154156	INFO	448	46,16	32,03	53,22	1025,22	25,00	67,60	7,03	-14,38	2,01	0,49
20200528-154315	INFO	449	45,62	32,03	53,61	1025,14	25,00	67,70	7,03	-14,09	1,93	0,57
20200528-154355	INFO	450	45,62	32,28	53,33	1025,17	25,00	67,70	7,28	-14,37	1,83	0,54
20200528-154554	INFO	451	46,16	31,98	53,55	1025,10	25,00	67,90	6,98	-14,35	2,03	0,51
20200528-154633	INFO	452	45,62	32,03	53,51	1025,12	24,90	67,90	7,13	-14,39	1,91	0,55
20200528-154713	INFO	453	46,16	32,05	53,66	1025,15	24,90	67,80	7,15	-14,14	1,97	0,53
20200528-154753	INFO	454	45,62	32,03	53,52	1025,13	24,90	67,90	7,13	-14,38	1,91	0,55
20200528-154832	INFO	455	46,16	32,05	53,57	1025,16	25,00	67,90	7,05	-14,33	2,00	0,52
20200528-154912	INFO	456	46,16	31,99	53,21	1025,14	24,90	67,90	7,09	-14,69	2,00	0,48
20200528-154952	INFO	457	46,16	32,03	53,37	1025,11	24,90	67,90	7,13	-14,53	1,98	0,50
20200528-155031	INFO	458	45,08	31,96	53,71	1025,08	24,90	67,90	7,06	-14,19	1,86	0,61
20200528-155111	INFO	459	45,62	32,03	52,93	1025,13	24,90	67,90	7,13	-14,97	1,91	0,49
20200528-155151	INFO	460	45,62	31,94	54,36	1025,10	24,90	67,90	7,04	-13,54	1,94	0,65
20200528-155230	INFO	461	45,62	31,87	53,63	1025,11	24,90	67,90	6,97	-14,27	1,97	0,56
20200528-155310	INFO	462	45,08	32,03	53,82	1025,08	24,90	68,00	7,13	-14,18	1,83	0,62
20200528-155350	INFO	463	45,08	31,92	53,68	1025,07	24,90	67,90	7,02	-14,22	1,87	0,60
20200528-155429	INFO	464	45,08	32,03	53,53	1025,10	24,90	68,00	7,13	-14,47	1,83	0,58
20200528-155509	INFO	465	45,08	31,85	53,69	1025,11	24,90	68,00	6,95	-14,31	1,90	0,60
20200528-155549	INFO	466	45,62	31,90	53,55	1025,07	24,90	68,00	7,00	-14,45	1,96	0,55
20200528-155628	INFO	467	45,62	31,87	53,40	1025,08	24,90	68,00	6,97	-14,60	1,97	0,53
20200528-155708	INFO	468	45,62	31,88	53,81	1025,04	24,90	68,10	6,98	-14,29	1,97	0,57
20200528-155748	INFO	469	45,08	31,92	53,57	1025,03	24,90	68,00	7,02	-14,43	1,87	0,59
20200528-155827	INFO	470	45,08	31,94	54,66	1025,02	24,90	68,10	7,04	-13,44	1,87	0,71
20200528-155907	INFO	471	46,16	31,99	53,48	1025,04	24,90	68,10	7,09	-14,62	2,00	0,50
20200528-155947	INFO	472	45,62	31,87	53,70	1025,05	24,90	68,10	6,97	-14,40	1,97	0,56
20200528-160026	INFO	473	45,62	31,94	53,85	1025,01	24,90	68,10	7,04	-14,25	1,94	0,58
20200528-160106	INFO	474	45,62	31,94	53,85	1025,00	24,90	68,10	7,04	-14,25	1,94	0,58
20200528-160146	INFO	475	45,62	31,99	53,91	1025,00	24,90	68,10	7,09	-14,19	1,92	0,58
20200528-160225	INFO	476	45,08	31,87	53,86	1024,96	24,90	68,10	6,97	-14,24	1,90	0,62
20200528-160305	INFO	477	45,08	31,98	53,84	1024,95	24,90	68,20	7,08	-14,36	1,85	0,61
20200528-160345	INFO	478	46,16	31,98	53,82	1024,95	24,90	68,40	7,08	-14,58	2,00	0,53
20200528-160424	INFO	479	46,16	32,01	53,65	1024,95	24,90	68,30	7,11	-14,65	1,99	0,51
20200528-160504	INFO	480	46,16	31,85	54,02	1024,90	24,90	68,30	6,95	-14,28	2,06	0,55
20200528-160623	INFO	481	45,62	31,81	54,13	1024,90	24,90	68,10	6,91	-13,97	2,00	0,61
20200528-160703	INFO	482	45,62	31,88	53,78	1024,91	24,90	68,10	6,98	-14,32	1,97	0,57
20200528-160742	INFO	483	45,62	31,87	53,91	1024,87	24,90	68,10	6,97	-14,19	1,97	0,58
20200528-160822	INFO	484	45,62	31,94	53,90	1024,87	24,90	68,10	7,04	-14,20	1,94	0,58
20200528-160902	INFO	485	46,16	31,98	53,74	1024,88	24,90	68,00	7,08	-14,26	2,00	0,53
20200528-160941	INFO	486	45,08	31,83	54,08	1024,87	24,90	68,00	6,93	-13,92	1,91	0,65
20200528-161101	INFO	487	45,62	31,87	53,98	1024,85	24,90	68,00	6,97	-14,02	1,97	0,60
20200528-161140	INFO	488	45,62	31,90	54,02	1024,83	24,90	67,90	7,00	-13,88	1,96	0,61
20200528-161220	INFO	489	45,62	31,92	53,90	1024,82	24,90	67,90	7,02	-14,00	1,95	0,59
20200528-161300	INFO	490	45,08	31,90	54,06	1024,81	24,90	67,90	7,00	-13,84	1,88	0,65
20200528-161339	INFO	491	45,08	31,87	53,74	1024,82	24,90	67,90	6,97	-14,16	1,90	0,61
20200528-161419	INFO	492	45,08	31,94	53,32	1024,82	24,90	67,90	7,04	-14,58	1,87	0,57
20200528-161459	INFO	493	45,62	31,85	53,86	1024,83	24,90	67,90	6,95	-14,04	1,98	0,59
20200528-161538	INFO	494	45,62	31,85	54,18	1024,81	24,90	67,90	6,95	-13,72	1,98	0,62
20200528-161618	INFO	495	45,08	31,87	53,89	1024,76	24,90	67,90	6,97	-14,01	1,90	0,63
20200528-161658	INFO	496	45,62	31,88	53,75	1024,84	24,90	67,80	6,98	-14,05	1,97	0,58
20200528-161737	INFO	497	45,08	31,98	54,34	1024,77	24,90	67,80	7,08	-13,46	1,85	0,69
20200528-161817	INFO	498	45,62	32,07	53,42	1024,77	24,90	67,70	7,17	-14,28	1,89	0,55
20200528-161857	INFO	499	45,62	32,01	53,81	1024,78	24,90	67,70	7,11	-13,89	1,91	0,59
20200528-161936	INFO	500	45,62	31,99	53,37	1024,76	24,90	67,80	7,09	-14,43	1,92	0,54
20200528-162016	INFO	501	45,08	32,07	53,46	1024,77	24,90	67,70	7,17	-14,24	1,81	0,59
20200528-162056	INFO	502	45,08	31,88	53,50	1024,77	24,90	67,70	6,98	-14,20	1,89	0,59
20200528-162215	INFO	503	45,62	32,01	53,65	1024,67	25,00	67,90	7,01	-14,25	1,94	0,56
20200528-162255	INFO	504	45,62	31,92	53,60	1024,70	24,90	67,80	7,02	-14,20	1,95	0,56
20200528-162334	INFO	505	45,08	31,92	53,60	1024,67	24,90	67,70	7,02	-14,10	1,87	0,60
20200528-162454	INFO	506	45,62	31,78	53,83	1024,73	24,90	67,80	6,88	-13,97	2,01	0,59
20200528-162533	INFO	507	45,62	31,88	53,67	1024,68	24,90	67,80	6,98	-14,13	1,97	0,57
20200528-162613	INFO	508	46,16	31,85	53,81	1024,69	24,90	67,70	6,95	-13,89	2,06	0,55
20200528-162653	INFO	509	45,62	31,78	53,53	1024,63	25,00	67,80	6,78	-14,27	2,04	0,55
20200528-162732	INFO	510	45,62	31,79	54,11	1024,62	24,90	67,80	6,89	-13,69	2,01	0,62
20200528-162812	INFO	511	45,62	31,72	54,24	1024,60	25,00	67,80	6,72	-13,56	2,07	0,64
20200528-162852	INFO	512	45,62	31,90	53,64	1024,59	25,00	67,90	6,90	-14,26	1,99	0,56
20200528-162931	INFO	513	45,08	31,99	54,15	1024,60	25,00	67,60	6,99	-13,45	1,87	0,67
20200528-163011	INFO	514	45,08	31,92	53,57	1024,61	25,00	67,60	6,92	-14,03	1,90	0,61
20200528-163051	INFO	515	46,16	31,83	53,12	1024,59	25,00	67,60	6,83	-14,48	2,10	0,48
20200528-163130	INFO	516	45,62	31,88	53,74	1024,59	25,00	67,70	6,88	-13,96	2,00	0,58
20200528-163210	INFO	517	45,62	31,88	53,01	1024,55	25,00	67,70	6,88	-14,69	2,00	0,50
20200528-163329	INFO	518	45,08	31,90	53,78	1024,62	25,00	67,70	6,90	-13,92	1,91	0,63
20200528-163409	INFO	519	45,08	31,98	53,91	1024,58	25,00	67,70	6,98	-13,79	1,88	0,64
20200528-163449	INFO	520	45,62	32,01	53,61	1024,56	25,00	67,70	7,01	-14,09	1,94	0,57
20200528-163528	INFO	521	45,08	32,08	53,50	1024,54	25,00	67,70	7,08	-14,20	1,84	0,59
20200528-163608	INFO	522	45,08	31,98	53,75	1024,57	25,00	67,70	6,98	-13,95	1,88	0,62
20200528-163648	INFO	523	45,08	31,96	53,99	1024,57	25,00	67,70	6,96	-13,71	1,89	0,65
20200528-163727	INFO	524	45,08	31,92	53,69	1024,56	25,00	67,70	6,92	-14,01	1,90	0,61
20200528-163846	INFO	525	46,16	31,78	53,68	1024,51	25,00	67,80	6,78	-14,12	2,12	0,53
20200528-163926	INFO	526	45,62	31,85	54,93	1024,51	25,00	67,80	6,85	-12,87	2,01	0,72
20200528-164045	INFO	527	45,62	31,85	53,99	1024,45	25,00	67,80	6,85	-13,81	2,01	0,61
20200528-164125	INFO	528	46,16	31,92	53,81	1024,47	25,00	67,80	6,92	-13,99	2,06	0,55
20200528-164205	INFO	529	45,62	31,96	53,66	1024,50	25,00	67,90	6,96	-14,24	1,96	0,56
20200528-164244	INFO	530	45,62	31,87	53,54	1024,49	25,00	67,90	6,87	-14,36	2,00	0,55
20200528-164324	INFO	531	45,62	31,81	53,84	1024,46	25,00	67,90	6,81	-14,06	2,03	0,58
20200528-164404	INFO	532	45,62	31,88	53,49	1024,48	25,00	67,90	6,88	-14,41	2,00	0,55
20200528-164443	INFO	533	45,62	31,79	53,72	1024,48	25,00	67,90	6,79	-14,18	2,04	0,57
20200528-164523	INFO	534	45,62	31,78	53,22	1024,49	25,00	68,00	6,78	-14,78	2,04	0,51
20200528-164603	INFO	535	45,62	31,81	54,12	1024,46	25,00	68,00	6,81	-13,88	2,03	0,61
20200528-164642	INFO	536	45,08	31,85	54,29	1024,43	25,00	68,00	6,85	-13,71	1,93	0,67
20200528-164722	INFO	537	45,62	31,87	54,06	1024,45	25,00	68,00	6,87	-13,94	2,00	0,61
20200528-164802	INFO	538	45,62	31,81	54,05	1024,41	25,00	68,00	6,81	-13,95	2,03	0,60
20200528-164841	INFO	539	45,08	31,70	54,19	1024,46	25,00	68,10	6,70	-13,91	2,00	0,65
20200528-164921	INFO	540	45,62	31,81	53,82	1024,44	25,00	68,10	6,81	-14,28	2,03	0,57
20200528-165001	INFO	541	46,16	31,87	54,03	1024,42	25,00	68,00	6,87	-13,97	2,08	0,56
20200528-165040	INFO	542	45,08	31,83	53,95	1024,40	25,00	68,10	6,83	-14,15	1,94	0,63
20200528-165120	INFO	543	45,62	31,85	53,71	1024,39	25,00	68,20	6,85	-14,49	2,01	0,56
20200528-165200	INFO	544	46,16	31,88	54,13	1024,38	25,00	68,20	6,88	-14,07	2,08	0,57
20200528-165319	INFO	545	45,08	31,85	54,19	1024,31	25,00	68,20	6,85	-14,01	1,93	0,65
20200528-165359	INFO	546	45,62	31,81	54,09	1024,33	25,00	68,20	6,81	-14,11	2,03	0,60
20200528-165438	INFO	547	45,08	31,96	54,00	1024,31	25,00	68,20	6,96	-14,20	1,89	0,63
20200528-165518	INFO	548	45,62	31,85	53,98	1024,38	25,00	68,20	6,85	-14,22	2,01	0,59
20200528-165558	INFO	549	45,08	31,87	53,97	1024,36	25,00	68,20	6,87	-14,23	1,92	0,62
20200528-165637	INFO	550	45,08	31,83	53,88	1024,36	25,00	68,30	6,83	-14,42	1,94	0,61
20200528-165757	INFO	551	45,62	31,90	54,09	1024,34	25,00	68,20	6,90	-14,11	1,99	0,60
20200528-165836	INFO	552	45,62	31,94	53,92	1024,35	25,00	68,30	6,94	-14,38	1,97	0,58
20200528-165916	INFO	553	45,08	31,81	54,25	1024,34	25,00	68,20	6,81	-13,95	1,95	0,66
20200528-165956	INFO	554	45,62	31,85	54,23	1024,32	25,00	68,30	6,85	-14,07	2,01	0,61
20200528-170035	INFO	555	45,08	31,88	54,07	1024,33	25,00	68,30	6,88	-14,23	1,92	0,63
20200528-170115	INFO	556	45,62	31,81	54,12	1024,29	25,00	68,30	6,81	-14,18	2,03	0,60
20200528-170234	INFO	557	45,08	31,81	54,23	1024,26	25,00	68,40	6,81	-14,17	1,95	0,65
20200528-170314	INFO	558	45,62	31,87	53,95	1024,28	25,00	68,40	6,87	-14,45	2,00	0,58
20200528-170354	INFO	559	45,08	31,81	54,91	1024,28	25,00	68,30	6,81	-13,39	1,95	0,73
20200528-170433	INFO	560	45,62	31,78	53,58	1024,27	25,00	68,40	6,78	-14,82	2,04	0,54
20200528-170513	INFO	561	45,08	31,90	54,92	1024,24	25,00	68,40	6,90	-13,48	1,91	0,73
20200528-170553	INFO	562	45,62	31,90	54,14	1024,25	25,00	68,40	6,90	-14,26	1,99	0,60
20200528-170632	INFO	563	45,08	31,90	54,28	1024,26	25,00	68,30	6,90	-14,02	1,91	0,66
20200528-170712	INFO	564	45,62	31,90	54,35	1024,24	25,00	68,50	6,90	-14,15	1,99	0,62
20200528-170751	INFO	565	45,62	31,99	53,61	1024,22	25,00	68,50	6,99	-14,89	1,95	0,54
20200528-170831	INFO	566	45,08	31,96	53,61	1024,20	25,00	68,50	6,96	-14,89	1,89	0,57
20200528-170950	INFO	567	45,62	31,90	54,37	1024,19	25,00	68,50	6,90	-14,13	1,99	0,62
20200528-171030	INFO	568	45,62	31,96	54,29	1024,13	25,00	68,40	6,96	-14,11	1,96	0,61
20200528-171149	INFO	569	45,62	31,96	54,44	1024,16	25,00	68,40	6,96	-13,96	1,96	0,63
20200528-171229	INFO	570	45,08	32,01	53,86	1024,22	25,00	68,30	7,01	-14,44	1,86	0,61
20200528-171309	INFO	571	45,62	32,01	54,04	1024,21	25,00	68,40	7,01	-14,36	1,94	0,59
20200528-171348	INFO	572	45,08	32,07	53,83	1024,21	25,00	68,50	7,07	-14,67	1,84	0,60
20200528-171428	INFO	573	46,16	32,01	53,44	1024,19	25,00	68,50	7,01	-15,06	2,02	0,48
20200528-171508	INFO	574	45,08	31,96	53,86	1024,20	25,00	68,40	6,96	-14,54	1,89	0,60
20200528-171547	INFO	575	45,08	31,98	54,17	1024,13	25,00	68,30	6,98	-14,13	1,88	0,64
20200528-171627	INFO	576	45,08	31,92	53,98	1024,20	25,00	68,40	6,92	-14,42	1,90	0,62
20200528-171707	INFO	577	45,62	32,01	53,97	1024,15	25,00	68,40	7,01	-14,43	1,94	0,58
20200528-171746	INFO	578	45,08	31,85	53,95	1024,16	25,00	68,40	6,85	-14,45	1,93	0,61
20200528-171826	INFO	579	45,62	31,98	54,23	1024,18	25,00	68,30	6,98	-14,07	1,95	0,61
20200528-171906	INFO	580	45,08	31,92	54,15	1024,20	25,00	68,40	6,92	-14,25	1,90	0,64
20200528-171945	INFO	581	45,62	31,96	53,78	1024,20	25,00	68,50	6,96	-14,72	1,96	0,55
20200528-172025	INFO	582	45,62	31,94	53,64	1024,14	25,00	68,40	6,94	-14,76	1,97	0,54
20200528-172144	INFO	583	45,08	31,88	54,24	1024,14	25,00	68,50	6,88	-14,26	1,92	0,64
20200528-172224	INFO	584	45,08	31,99	54,12	1024,16	25,00	68,50	6,99	-14,38	1,87	0,63
20200528-172304	INFO	585	45,08	31,92	53,79	1024,11	25,00	68,50	6,92	-14,71	1,90	0,59
20200528-172343	INFO	586	45,08	32,10	56,73	1024,17	25,00	68,50	7,10	-11,77	1,83	0,99
20200528-172423	INFO	587	45,62	32,10	53,85	1024,14	25,10	68,60	7,00	-14,75	1,93	0,56
20200528-172542	INFO	588	45,62	31,72	54,41	1024,12	25,00	68,40	6,72	-13,99	2,07	0,63
20200528-172702	INFO	589	45,08	31,65	54,86	1024,10	25,10	68,40	6,55	-13,54	2,05	0,72
20200528-172821	INFO	590	45,08	31,90	53,54	1024,07	25,20	68,30	6,70	-14,76	1,97	0,57
20200528-172901	INFO	591	46,16	32,10	54,18	1024,08	25,20	68,20	6,90	-14,02	2,04	0,57
20200528-173020	INFO	592	45,62	32,19	54,27	1024,05	25,20	68,20	6,99	-13,93	1,92	0,62
20200528-173100	INFO	593	45,62	32,19	54,15	1024,07	25,20	68,20	6,99	-14,05	1,92	0,61
20200528-173139	INFO	594	45,62	32,27	54,14	1024,06	25,30	68,20	6,97	-14,06	1,92	0,61
20200528-173219	INFO	595	45,62	32,30	53,82	1024,06	25,30	68,20	7,00	-14,38	1,90	0,57
20200528-173259	INFO	596	46,16	32,32	53,07	1024,08	25,20	68,10	7,12	-15,03	1,94	0,46
20200528-173338	INFO	597	45,62	32,27	53,52	1024,06	25,30	68,00	6,97	-14,48	1,92	0,55
20200528-173418	INFO	598	45,62	32,30	54,04	1024,04	25,30	68,00	7,00	-13,96	1,90	0,60
20200528-173458	INFO	599	46,16	32,37	53,56	1024,05	25,30	68,00	7,07	-14,44	1,95	0,51
20200528-173537	INFO	600	45,62	32,36	53,52	1024,08	25,30	68,00	7,06	-14,48	1,88	0,55
20200528-173617	INFO	601	46,16	32,41	53,44	1024,06	25,30	67,90	7,11	-14,46	1,93	0,50
20200528-173657	INFO	602	45,62	32,39	54,03	1024,07	25,30	67,80	7,09	-13,77	1,87	0,61
20200528-173736	INFO	603	45,62	32,50	53,28	1024,07	25,30	67,80	7,20	-14,52	1,82	0,53
20200528-173816	INFO	604	45,62	32,50	53,32	1024,04	25,30	67,80	7,20	-14,48	1,82	0,53
20200528-173855	INFO	605	46,16	32,45	53,33	1024,06	25,30	67,80	7,15	-14,47	1,92	0,50
20200528-173935	INFO	606	45,62	32,43	53,12	1024,05	25,40	67,80	7,03	-14,68	1,88	0,51
20200528-174015	INFO	607	45,62	32,50	53,94	1024,08	25,40	67,70	7,10	-13,76	1,85	0,60
20200528-174134	INFO	608	46,16	32,57	53,54	1024,05	25,40	67,70	7,17	-14,16	1,90	0,52
20200528-174214	INFO	609	46,16	32,47	52,07	1024,05	25,40	67,70	7,07	-15,63	1,94	0,38
20200528-174253	INFO	610	46,16	32,50	53,19	1024,05	25,40	67,60	7,10	-14,41	1,92	0,49
20200528-174333	INFO	611	46,16	32,50	53,18	1024,02	25,40	67,70	7,10	-14,52	1,92	0,48
20200528-174413	INFO	612	46,16	32,56	53,03	1024,03	25,50	67,70	7,06	-14,67	1,93	0,47
20200528-174452	INFO	613	46,16	32,52	53,07	1024,04	25,50	67,60	7,02	-14,53	1,94	0,48
20200528-174532	INFO	614	46,16	32,63	53,16	1024,04	25,50	67,60	7,13	-14,44	1,90	0,48
20200528-174612	INFO	615	45,62	32,52	53,21	1024,00	25,50	67,70	7,02	-14,49	1,87	0,52
20200528-174651	INFO	616	46,16	32,63	53,25	1023,99	25,50	67,60	7,13	-14,35	1,90	0,49
20200528-174731	INFO	617	45,62	32,56	51,75	1023,99	25,50	67,40	7,06	-15,65	1,85	0,39
20200528-174811	INFO	618	45,62	32,54	53,40	1024,00	25,50	67,50	7,04	-14,10	1,86	0,55
20200528-174850	INFO	619	45,62	32,57	53,16	1024,00	25,50	67,80	7,07	-14,64	1,85	0,52
20200528-174930	INFO	620	45,08	32,65	53,33	1024,00	25,50	67,40	7,15	-14,07	1,74	0,59
20200528-175010	INFO	621	46,16	32,61	53,17	1023,97	25,50	67,50	7,11	-14,33	1,91	0,49
20200528-175049	INFO	622	46,16	32,54	53,08	1023,96	25,50	67,40	7,04	-14,32	1,93	0,48
20200528-175209	INFO	623	46,16	32,54	53,52	1023,95	25,50	67,30	7,04	-13,78	1,93	0,53
20200528-175248	INFO	624	46,70	32,52	53,19	1023,94	25,60	67,40	6,92	-14,21	2,05	0,46
20200528-175328	INFO	625	46,16	32,48	53,43	1023,96	25,50	67,20	6,98	-13,77	1,96	0,53
20200528-175408	INFO	626	46,16	32,54	53,15	1023,92	25,50	67,20	7,04	-14,05	1,93	0,50
20200528-175447	INFO	627	46,16	32,52	54,29	1023,90	25,50	67,30	7,02	-13,01	1,94	0,62
20200528-175527	INFO	628	46,16	32,54	53,48	1023,94	25,60	67,20	6,94	-13,72	1,96	0,53
20200528-175607	INFO	629	46,16	32,68	53,63	1023,95	25,60	67,20	7,08	-13,57	1,90	0,55
20200528-175646	INFO	630	46,16	32,74	52,84	1023,94	25,60	67,30	7,14	-14,46	1,88	0,46
20200528-175726	INFO	631	46,16	32,61	53,04	1023,89	25,60	67,40	7,01	-14,36	1,93	0,48
20200528-175806	INFO	632	46,16	32,79	52,70	1023,90	25,60	67,20	7,19	-14,50	1,86	0,45
20200528-175925	INFO	633	46,16	32,70	52,85	1023,95	25,60	67,20	7,10	-14,35	1,90	0,47
20200528-180005	INFO	634	46,16	32,59	52,74	1023,93	25,60	67,20	6,99	-14,46	1,94	0,46
20200528-180044	INFO	635	46,16	32,70	52,88	1023,88	25,60	67,10	7,10	-14,22	1,90	0,47
20200528-180124	INFO	636	46,16	32,74	53,09	1023,88	25,60	67,10	7,14	-14,01	1,88	0,49
20200528-180204	INFO	637	45,62	32,77	53,23	1023,81	25,60	67,10	7,17	-13,87	1,79	0,55
20200528-180243	INFO	638	46,70	32,85	52,93	1023,81	25,60	67,10	7,25	-14,17	1,91	0,44
20200528-180323	INFO	639	46,70	32,70	52,61	1023,81	25,60	67,10	7,10	-14,49	1,97	0,41
20200528-180442	INFO	640	46,16	32,85	53,14	1023,79	25,60	67,10	7,25	-13,96	1,84	0,50
20200528-180602	INFO	641	46,70	32,88	52,65	1023,80	25,70	67,30	7,18	-14,65	1,92	0,41
20200528-180641	INFO	642	46,16	32,86	51,99	1023,77	25,70	67,10	7,16	-15,11	1,86	0,39
20200528-180721	INFO	643	46,16	32,94	52,92	1023,78	25,70	67,20	7,24	-14,28	1,83	0,47
20200528-180801	INFO	644	46,16	32,83	53,24	1023,78	25,70	67,20	7,13	-13,96	1,87	0,51
20200528-180840	INFO	645	46,16	32,88	52,79	1023,76	25,70	67,20	7,18	-14,41	1,85	0,46
20200528-180920	INFO	646	46,16	32,85	52,80	1023,82	25,70	67,10	7,15	-14,30	1,86	0,46
20200528-180959	INFO	647	46,16	32,88	52,74	1023,76	25,70	67,30	7,18	-14,56	1,85	0,45
20200528-181039	INFO	648	46,16	32,88	52,76	1023,75	25,70	67,10	7,18	-14,34	1,85	0,46
20200528-181119	INFO	649	46,70	32,96	52,66	1023,74	25,70	67,00	7,26	-14,34	1,89	0,42
20200528-181158	INFO	650	46,16	32,90	52,63	1023,80	25,70	67,00	7,20	-14,37	1,84	0,45
20200528-181238	INFO	651	46,16	32,97	52,49	1023,76	25,70	67,10	7,27	-14,61	1,81	0,43
20200528-181318	INFO	652	46,16	32,86	52,98	1023,81	25,70	67,10	7,16	-14,12	1,86	0,48
20200528-181357	INFO	653	46,16	32,90	52,98	1023,77	25,70	67,10	7,20	-14,12	1,84	0,48
20200528-181437	INFO	654	46,16	32,94	52,62	1023,80	25,70	67,10	7,24	-14,48	1,83	0,45
20200528-181556	INFO	655	46,16	32,99	52,72	1023,78	25,70	67,00	7,29	-14,28	1,81	0,46
20200528-181636	INFO	656	46,70	33,05	52,43	1023,76	25,70	67,00	7,35	-14,57	1,86	0,39
20200528-181716	INFO	657	46,16	33,03	52,68	1023,77	25,70	67,10	7,33	-14,42	1,79	0,45
20200528-181755	INFO	658	46,16	33,05	52,36	1023,74	25,80	67,20	7,25	-14,84	1,81	0,42
20200528-181835	INFO	659	45,08	32,96	52,83	1023,74	25,70	66,90	7,26	-14,07	1,67	0,55
20200528-181915	INFO	660	46,16	32,99	51,95	1023,77	25,80	67,00	7,19	-15,05	1,83	0,38
20200528-181954	INFO	661	46,16	32,96	52,54	1023,75	25,70	66,90	7,26	-14,36	1,82	0,44
20200528-182034	INFO	662	46,16	32,99	52,71	1023,72	25,80	67,10	7,19	-14,39	1,83	0,46
20200528-182114	INFO	663	46,16	32,96	52,49	1023,77	25,80	67,00	7,16	-14,51	1,84	0,44
20200528-182153	INFO	664	46,16	32,94	52,46	1023,72	25,80	67,00	7,14	-14,54	1,85	0,43
20200528-182233	INFO	665	46,16	32,99	51,51	1023,71	25,80	67,00	7,19	-15,49	1,83	0,35
20200528-182313	INFO	666	46,16	33,05	52,65	1023,72	25,80	67,00	7,25	-14,35	1,81	0,45
20200528-182352	INFO	667	46,16	32,97	50,74	1023,71	25,80	67,10	7,17	-16,36	1,84	0,28
20200528-182432	INFO	668	46,16	32,97	53,50	1023,73	25,80	67,00	7,17	-13,50	1,84	0,54
20200528-182512	INFO	669	46,16	33,01	52,52	1023,71	25,80	67,00	7,21	-14,48	1,82	0,44
20200528-182551	INFO	670	46,70	33,14	52,45	1023,73	25,80	67,00	7,34	-14,55	1,85	0,40
20200528-182631	INFO	671	46,70	33,17	52,61	1023,72	25,80	67,00	7,37	-14,39	1,84	0,41
20200528-182711	INFO	672	46,16	33,17	52,45	1023,74	25,80	67,00	7,37	-14,55	1,76	0,43
20200528-182750	INFO	673	46,70	33,14	52,21	1023,72	25,80	66,90	7,34	-14,69	1,85	0,38
20200528-182830	INFO	674	46,16	33,08	52,57	1023,74	25,80	67,00	7,28	-14,43	1,80	0,44
20200528-182910	INFO	675	46,70	33,06	52,64	1023,72	25,80	66,90	7,26	-14,26	1,88	0,42
20200528-182949	INFO	676	46,70	33,19	52,19	1023,71	25,80	67,00	7,39	-14,81	1,83	0,37
20200528-183029	INFO	677	46,16	33,06	52,49	1023,76	25,80	66,90	7,26	-14,41	1,80	0,44
20200528-183109	INFO	678	46,16	32,99	52,67	1023,67	25,80	67,00	7,19	-14,33	1,83	0,45
20200528-183228	INFO	679	46,70	32,94	52,39	1023,70	25,80	67,10	7,14	-14,71	1,93	0,39
20200528-183308	INFO	680	46,16	32,96	52,83	1023,69	25,80	66,90	7,16	-14,07	1,84	0,47
20200528-183347	INFO	681	46,16	33,05	52,69	1023,68	25,80	66,90	7,25	-14,21	1,81	0,46
20200528-183427	INFO	682	46,16	32,88	52,67	1023,65	25,80	67,10	7,08	-14,43	1,88	0,45
20200528-183506	INFO	683	46,16	32,86	51,89	1023,65	25,70	67,00	7,16	-15,11	1,86	0,38
20200528-183546	INFO	684	46,16	33,03	52,75	1023,63	25,80	67,20	7,23	-14,45	1,82	0,46
20200528-183626	INFO	685	46,70	33,06	52,66	1023,63	25,80	67,20	7,26	-14,54	1,88	0,41
20200528-183705	INFO	686	46,16	32,90	53,12	1023,60	25,70	67,10	7,20	-13,98	1,84	0,50
20200528-183745	INFO	687	46,16	32,88	53,10	1023,63	25,70	67,10	7,18	-14,00	1,85	0,50
20200528-183825	INFO	688	46,16	32,79	52,74	1023,57	25,70	67,10	7,09	-14,36	1,89	0,46
20200528-183904	INFO	689	46,70	32,83	52,88	1023,60	25,80	67,20	7,03	-14,32	1,97	0,43
20200528-183944	INFO	690	46,16	32,76	52,72	1023,61	25,70	67,10	7,06	-14,38	1,90	0,46
20200528-184024	INFO	691	46,16	32,72	52,76	1023,57	25,70	67,20	7,02	-14,44	1,91	0,46
20200528-184103	INFO	692	46,16	32,90	53,20	1023,53	25,70	67,10	7,20	-13,90	1,84	0,51
20200528-184143	INFO	693	46,70	32,94	51,78	1023,56	25,70	67,10	7,24	-15,32	1,90	0,33
20200528-184223	INFO	694	46,16	32,79	53,18	1023,56	25,70	67,10	7,09	-13,92	1,89	0,50
20200528-184302	INFO	695	46,70	32,88	52,97	1023,56	25,70	67,10	7,18	-14,13	1,92	0,44
20200528-184342	INFO	696	46,16	32,79	52,96	1023,57	25,70	67,10	7,09	-14,14	1,89	0,48
20200528-184422	INFO	697	46,16	32,79	53,17	1023,56	25,70	67,10	7,09	-13,93	1,89	0,50
20200528-184501	INFO	698	46,16	32,61	53,14	1023,56	25,70	67,20	6,91	-14,06	1,96	0,50
20200528-184541	INFO	699	46,16	32,45	53,66	1023,55	25,70	67,30	6,75	-13,64	2,03	0,55
20200528-184621	INFO	700	46,16	32,54	53,44	1023,56	25,70	67,20	6,84	-13,76	1,99	0,53
20200528-184700	INFO	701	46,16	32,52	53,64	1023,56	25,70	67,40	6,82	-13,76	2,00	0,54
20200528-184740	INFO	702	46,70	32,79	52,90	1023,51	25,70	67,20	7,09	-14,30	1,96	0,43
20200528-184859	INFO	703	46,16	32,96	52,49	1023,49	25,70	67,30	7,26	-14,81	1,82	0,43
20200528-185019	INFO	704	46,16	32,97	52,26	1023,50	25,80	67,30	7,17	-15,04	1,84	0,41
20200528-185058	INFO	705	46,70	33,06	53,13	1023,51	25,80	67,30	7,26	-14,17	1,88	0,45
20200528-185138	INFO	706	46,16	32,90	53,49	1023,51	25,80	67,40	7,10	-13,91	1,87	0,53
20200528-185218	INFO	707	46,16	33,14	52,66	1023,50	25,80	67,30	7,34	-14,64	1,77	0,44
20200528-185337	INFO	708	46,70	33,16	52,73	1023,50	25,80	67,30	7,36	-14,57	1,84	0,41
20200528-185417	INFO	709	47,24	33,26	52,39	1023,48	25,80	67,40	7,46	-15,01	1,87	0,34
20200528-185456	INFO	710	46,16	33,01	52,93	1023,45	25,80	67,20	7,21	-14,27	1,82	0,47
20200528-185536	INFO	711	46,16	32,83	53,11	1023,44	25,80	67,40	7,03	-14,29	1,90	0,49
20200528-185616	INFO	712	46,16	32,68	53,25	1023,45	25,80	67,50	6,88	-14,25	1,96	0,50
20200528-185655	INFO	713	46,16	32,56	53,26	1023,42	25,80	67,40	6,76	-14,14	2,01	0,50
20200528-185735	INFO	714	46,16	32,79	53,39	1023,38	25,80	67,80	6,99	-14,41	1,91	0,50
20200528-185815	INFO	715	46,16	32,88	53,69	1023,38	25,80	67,70	7,08	-14,01	1,88	0,54
20200528-185854	INFO	716	46,16	32,74	53,76	1023,39	25,80	68,10	6,94	-14,34	1,93	0,53
20200528-185934	INFO	717	46,16	32,83	53,91	1023,38	25,70	68,20	7,13	-14,29	1,87	0,54
20200528-190014	INFO	718	46,16	32,68	53,75	1023,35	25,70	68,30	6,98	-14,55	1,93	0,52
20200528-190053	INFO	719	45,62	32,74	54,00	1023,35	25,70	68,50	7,04	-14,50	1,83	0,58
20200528-190133	INFO	720	46,16	32,76	53,84	1023,36	25,70	68,60	7,06	-14,76	1,90	0,52
20200528-190213	INFO	721	46,16	32,68	53,74	1023,33	25,70	68,60	6,98	-14,86	1,93	0,51
20200528-190252	INFO	722	46,16	32,70	54,20	1023,29	25,60	68,60	7,10	-14,40	1,90	0,56
20200528-190332	INFO	723	46,16	32,94	53,56	1023,38	25,60	68,60	7,34	-15,04	1,80	0,49
20200528-190412	INFO	724	46,16	32,79	53,81	1023,32	25,60	68,70	7,19	-14,89	1,86	0,51
20200528-190451	INFO	725	46,16	32,66	53,90	1023,33	25,60	68,70	7,06	-14,80	1,91	0,52
20200528-190531	INFO	726	46,16	32,76	54,02	1023,34	25,60	68,60	7,16	-14,58	1,87	0,54
20200528-190610	INFO	727	46,16	32,70	53,81	1023,35	25,60	68,60	7,10	-14,79	1,90	0,52
20200528-190650	INFO	728	46,16	32,68	54,43	1023,29	25,60	68,60	7,08	-14,17	1,90	0,58
20200528-190730	INFO	729	46,16	32,65	54,10	1023,34	25,60	68,70	7,05	-14,60	1,92	0,54
20200528-190809	INFO	730	46,16	32,74	53,81	1023,29	25,60	68,70	7,14	-14,89	1,88	0,51
20200528-190849	INFO	731	46,16	32,68	53,92	1023,30	25,60	68,70	7,08	-14,78	1,90	0,53
20200528-190929	INFO	732	46,16	32,74	53,96	1023,31	25,60	68,60	7,14	-14,64	1,88	0,53
20200528-191008	INFO	733	46,16	32,65	54,19	1023,28	25,60	68,60	7,05	-14,41	1,92	0,56
20200528-191048	INFO	734	46,16	32,65	54,01	1023,32	25,60	68,60	7,05	-14,59	1,92	0,54
20200528-191128	INFO	735	45,62	32,61	53,83	1023,33	25,60	68,60	7,01	-14,77	1,86	0,56
20200528-191207	INFO	736	46,16	32,68	53,91	1023,30	25,60	68,60	7,08	-14,69	1,90	0,53
20200528-191327	INFO	737	46,16	32,76	54,11	1023,29	25,60	68,60	7,16	-14,49	1,87	0,55
20200528-191406	INFO	738	46,70	32,68	54,42	1023,27	25,60	68,60	7,08	-14,18	1,98	0,54
20200528-191526	INFO	739	46,16	32,56	54,05	1023,29	25,60	69,20	6,96	-15,15	1,95	0,52
20200528-191605	INFO	740	46,70	32,56	55,06	1023,26	25,60	68,70	6,96	-13,64	2,03	0,61
20200528-191645	INFO	741	46,16	32,77	54,19	1023,23	25,60	68,60	7,17	-14,41	1,87	0,56
20200528-191725	INFO	742	46,16	32,85	53,78	1023,25	25,60	68,70	7,25	-14,92	1,84	0,51
20200528-191804	INFO	743	46,16	32,72	54,35	1023,24	25,60	68,50	7,12	-14,15	1,89	0,58
20200528-191844	INFO	744	46,16	32,70	53,47	1023,26	25,60	68,40	7,10	-14,93	1,90	0,49
20200528-191924	INFO	745	46,16	32,66	53,06	1023,25	25,70	68,40	6,96	-15,34	1,94	0,45
20200528-192003	INFO	746	46,16	32,65	54,04	1023,25	25,70	68,40	6,95	-14,36	1,94	0,55
20200528-192043	INFO	747	46,16	32,76	54,55	1023,25	25,70	68,30	7,06	-13,75	1,90	0,61
20200528-192123	INFO	748	46,70	32,83	53,44	1023,24	25,70	68,20	7,13	-14,76	1,95	0,46
20200528-192202	INFO	749	45,62	32,85	53,37	1023,25	25,70	68,30	7,15	-14,93	1,79	0,52
20200528-192242	INFO	750	46,16	32,76	52,26	1023,25	25,70	68,20	7,06	-15,94	1,90	0,38
20200528-192322	INFO	751	46,70	32,86	53,68	1023,26	25,70	68,20	7,16	-14,52	1,93	0,48
20200528-192441	INFO	752	46,16	32,99	53,58	1023,25	25,70	68,10	7,29	-14,52	1,81	0,51
20200528-192521	INFO	753	46,16	32,85	53,76	1023,24	25,80	68,20	7,05	-14,44	1,89	0,53
20200528-192600	INFO	754	46,16	32,79	53,84	1023,24	25,70	68,10	7,09	-14,26	1,89	0,54
20200528-192640	INFO	755	46,16	32,97	54,80	1023,27	25,70	68,10	7,27	-13,30	1,81	0,65
20200528-192759	INFO	756	46,70	32,92	53,33	1023,36	25,80	68,10	7,12	-14,77	1,94	0,45
20200528-192839	INFO	757	46,16	33,05	53,25	1023,32	25,80	68,10	7,25	-14,85	1,81	0,48
20200528-192919	INFO	758	46,16	33,03	53,66	1023,30	25,80	68,10	7,23	-14,44	1,82	0,52
20200528-192958	INFO	759	46,16	32,90	53,47	1023,28	25,80	68,10	7,10	-14,63	1,87	0,50
20200528-193038	INFO	760	46,16	32,83	53,25	1023,30	25,80	68,00	7,03	-14,75	1,90	0,48
20200528-193118	INFO	761	46,70	32,86	53,49	1023,32	25,80	68,00	7,06	-14,51	1,96	0,47
20200528-193157	INFO	762	46,16	32,97	52,79	1023,33	25,80	68,00	7,17	-15,21	1,84	0,44
20200528-193237	INFO	763	46,16	32,94	53,73	1023,33	25,80	68,00	7,14	-14,27	1,85	0,53
20200528-193317	INFO	764	46,70	33,03	53,52	1023,30	25,80	67,90	7,23	-14,38	1,89	0,47
20200528-193356	INFO	765	46,16	33,03	53,31	1023,32	25,90	67,90	7,13	-14,59	1,84	0,49
20200528-193436	INFO	766	46,16	32,97	53,63	1023,29	25,90	67,90	7,07	-14,27	1,87	0,52
20200528-193515	INFO	767	46,16	33,05	53,16	1023,30	25,80	67,90	7,25	-14,74	1,81	0,47
20200528-193555	INFO	768	46,16	32,97	53,33	1023,30	25,80	67,90	7,17	-14,57	1,84	0,49
20200528-193635	INFO	769	46,16	32,99	53,33	1023,36	25,80	67,80	7,19	-14,47	1,83	0,50
20200528-193714	INFO	770	46,70	32,96	53,70	1023,25	25,80	67,90	7,16	-14,20	1,92	0,49
20200528-193834	INFO	771	46,16	33,03	53,32	1023,26	25,90	67,90	7,13	-14,58	1,84	0,49
20200528-193913	INFO	772	46,16	32,92	53,08	1023,26	25,90	67,90	7,02	-14,82	1,89	0,47
20200528-193953	INFO	773	46,70	32,96	51,84	1023,28	25,90	67,80	7,06	-15,96	1,95	0,32
20200528-194033	INFO	774	46,70	32,96	53,49	1023,30	25,90	67,80	7,06	-14,31	1,95	0,47
20200528-194112	INFO	775	46,70	32,83	53,36	1023,31	25,90	67,80	6,93	-14,44	2,00	0,46
20200528-194152	INFO	776	46,16	33,01	53,40	1023,22	25,90	67,80	7,11	-14,40	1,85	0,50
20200528-194232	INFO	777	46,16	32,92	53,92	1023,24	25,90	67,80	7,02	-13,88	1,89	0,56
20200528-194311	INFO	778	46,70	32,86	53,51	1023,24	25,90	67,80	6,96	-14,29	1,99	0,48
20200528-194351	INFO	779	46,16	32,96	52,86	1023,27	25,90	67,90	7,06	-15,04	1,87	0,45
20200528-194510	INFO	780	46,16	32,85	53,75	1023,19	25,90	67,80	6,95	-14,05	1,92	0,54
20200528-194550	INFO	781	46,16	32,81	53,85	1023,19	25,90	67,80	6,91	-13,95	1,93	0,55
20200528-194630	INFO	782	46,70	32,86	53,68	1023,20	25,90	67,80	6,96	-14,12	1,99	0,49
20200528-194709	INFO	783	46,16	32,86	53,57	1023,17	25,90	67,70	6,96	-14,13	1,91	0,52
20200528-194749	INFO	784	46,16	32,86	53,54	1023,23	25,90	67,80	6,96	-14,26	1,91	0,52
20200528-194829	INFO	785	46,16	33,10	53,36	1023,28	25,90	67,80	7,20	-14,44	1,81	0,50
20200528-194908	INFO	786	46,16	32,96	53,41	1023,24	25,90	67,80	7,06	-14,39	1,87	0,50
20200528-194948	INFO	787	46,70	32,90	53,47	1023,26	25,90	67,70	7,00	-14,23	1,97	0,48
20200528-195028	INFO	788	46,70	33,08	53,22	1023,31	25,90	67,80	7,18	-14,58	1,90	0,45
20200528-195107	INFO	789	46,16	32,99	53,31	1023,30	25,90	67,80	7,09	-14,49	1,86	0,49
20200528-195147	INFO	790	46,70	33,01	53,78	1023,31	25,90	67,80	7,11	-14,02	1,93	0,50
20200528-195227	INFO	791	46,16	32,96	53,83	1023,32	25,90	67,80	7,06	-13,97	1,87	0,55
20200528-195306	INFO	792	46,16	33,06	53,52	1023,33	25,90	67,80	7,16	-14,28	1,83	0,52
20200528-195346	INFO	793	46,70	32,96	53,43	1023,35	25,90	67,70	7,06	-14,27	1,95	0,47
20200528-195426	INFO	794	46,70	32,90	53,56	1023,36	25,90	67,80	7,00	-14,24	1,97	0,48
20200528-195505	INFO	795	46,16	32,90	54,48	1023,36	25,90	67,70	7,00	-13,22	1,89	0,63
20200528-195545	INFO	796	46,16	33,03	53,68	1023,33	25,90	67,70	7,13	-14,02	1,84	0,54
20200528-195625	INFO	797	46,70	32,85	53,68	1023,34	26,00	67,70	6,85	-14,02	2,02	0,50
20200528-195704	INFO	798	46,16	32,79	53,50	1023,38	26,00	67,80	6,79	-14,30	1,97	0,51
20200528-195744	INFO	799	46,16	32,83	53,54	1023,30	25,90	67,60	6,93	-14,06	1,92	0,52
20200528-195824	INFO	800	46,16	32,77	53,96	1023,27	26,00	67,70	6,77	-13,74	1,98	0,57
20200528-195903	INFO	801	46,16	32,81	53,74	1023,31	26,00	67,60	6,81	-13,86	1,96	0,55
20200528-200023	INFO	802	46,16	32,97	53,64	1023,30	26,00	67,60	6,97	-13,96	1,89	0,54
20200528-200102	INFO	803	46,16	32,90	53,46	1023,31	26,00	67,60	6,90	-14,14	1,92	0,52
20200528-200142	INFO	804	46,16	32,92	53,65	1023,32	26,00	67,60	6,92	-13,95	1,91	0,54
20200528-200221	INFO	805	46,16	32,85	53,53	1023,38	26,00	67,60	6,85	-14,07	1,94	0,52
20200528-200301	INFO	806	46,16	33,03	53,80	1023,27	26,00	67,60	7,03	-13,80	1,87	0,55
20200528-200341	INFO	807	46,70	32,96	53,60	1023,34	26,00	67,60	6,96	-14,00	1,97	0,49
20200528-200420	INFO	808	46,70	32,90	53,86	1023,33	26,00	67,60	6,90	-13,74	2,00	0,52
20200528-200500	INFO	809	46,16	32,96	53,52	1023,32	26,00	67,60	6,96	-14,08	1,90	0,52
20200528-200540	INFO	810	46,16	32,97	53,78	1023,37	26,00	67,60	6,97	-13,82	1,89	0,55
20200528-200619	INFO	811	46,16	32,92	53,73	1023,32	26,00	67,60	6,92	-13,87	1,91	0,55
20200528-200659	INFO	812	46,16	32,81	53,95	1023,30	26,00	67,60	6,81	-13,65	1,96	0,57
20200528-200739	INFO	813	46,16	32,86	54,03	1023,32	26,00	67,70	6,86	-13,67	1,94	0,58
20200528-200818	INFO	814	46,70	32,88	53,73	1023,26	26,00	67,70	6,88	-13,97	2,01	0,50
20200528-200858	INFO	815	46,16	32,97	54,43	1023,21	26,00	67,70	6,97	-13,27	1,89	0,62
20200528-200938	INFO	816	46,16	32,94	53,79	1023,24	26,00	67,70	6,94	-13,91	1,90	0,55
20200528-201017	INFO	817	46,16	32,74	53,68	1023,22	26,00	67,60	6,74	-13,92	1,99	0,54
20200528-201137	INFO	818	46,70	32,97	53,61	1023,25	26,00	67,60	6,97	-13,99	1,97	0,49
20200528-201216	INFO	819	46,70	32,94	53,55	1023,22	26,00	67,70	6,94	-14,15	1,98	0,48
20200528-201256	INFO	820	46,70	32,92	54,16	1023,25	26,00	67,60	6,92	-13,44	1,99	0,56
20200528-201336	INFO	821	46,16	32,99	53,75	1023,26	26,00	67,60	6,99	-13,85	1,88	0,55
20200528-201415	INFO	822	46,16	33,19	53,37	1023,19	26,00	67,60	7,19	-14,23	1,80	0,51
									6,74	-13,23	2,04	0,70

## get-factor_20200529
20200529-090005	INFO	____Sample	__CPU_Temp	_senseTemp	_sensHumid	_sensePres	__DHT_Temp	_DHT_Humid	_temp_diff	__hum_diff	temp_factor	hum_factor
20200529-090045	INFO	1	38,63	25,82	69,19	1019,12	23,00	68,50	2,82	0,69	4,54	-44,29
20200529-090244	INFO	2	39,70	26,29	65,99	1018,97	22,90	70,10	3,39	-4,11	3,96	6,40
20200529-090324	INFO	3	39,70	26,53	65,90	1018,93	22,90	70,30	3,63	-4,40	3,63	5,95
20200529-090403	INFO	4	39,70	26,62	65,53	1018,92	22,90	70,50	3,72	-4,97	3,52	5,20
20200529-090443	INFO	5	40,24	26,69	65,01	1018,91	22,90	70,60	3,79	-5,59	3,58	4,43
20200529-090523	INFO	6	39,70	26,80	64,86	1019,10	22,90	71,00	3,90	-6,14	3,31	4,10
20200529-090602	INFO	7	40,78	27,09	64,88	1019,08	22,90	71,30	4,19	-6,42	3,27	3,75
20200529-090642	INFO	8	40,78	26,87	64,75	1019,07	22,90	71,80	3,97	-7,05	3,50	3,40
20200529-090722	INFO	9	40,78	27,06	64,64	1019,07	22,80	71,70	4,26	-7,06	3,22	3,38
20200529-090801	INFO	10	40,78	27,22	64,58	1019,05	22,80	71,90	4,42	-7,32	3,07	3,25
20200529-090841	INFO	11	40,78	27,24	64,17	1019,06	22,80	72,10	4,44	-7,93	3,05	2,95
20200529-090921	INFO	12	40,78	27,35	64,36	1019,11	22,80	72,30	4,55	-7,94	2,95	2,97
20200529-091000	INFO	13	40,78	27,35	63,80	1019,12	22,80	72,40	4,55	-8,60	2,95	2,68
20200529-091040	INFO	14	41,32	27,47	63,35	1019,05	22,80	72,50	4,67	-9,15	2,97	2,41
20200529-091119	INFO	15	41,32	27,75	63,43	1019,06	22,80	72,70	4,95	-9,27	2,74	2,39
20200529-091239	INFO	16	41,86	27,64	63,82	1019,03	22,80	72,50	4,84	-8,68	2,94	2,53
20200529-091318	INFO	17	40,78	27,35	62,54	1019,03	22,80	72,20	4,55	-9,66	2,95	2,25
20200529-091358	INFO	18	40,78	27,33	62,10	1019,07	22,80	71,10	4,53	-9,00	2,97	2,37
20200529-091438	INFO	19	41,32	27,33	61,85	1019,01	22,80	69,90	4,53	-8,05	3,09	2,55
20200529-091517	INFO	20	40,78	27,27	62,40	1019,02	22,80	70,00	4,47	-7,60	3,02	2,84
20200529-091557	INFO	21	41,32	27,40	62,22	1019,02	22,80	70,10	4,60	-7,88	3,03	2,65
20200529-091637	INFO	22	40,78	27,36	62,44	1019,01	22,80	70,80	4,56	-8,36	2,94	2,59
20200529-091716	INFO	23	41,32	27,35	65,63	1019,08	22,80	71,00	4,55	-5,37	3,07	4,53
20200529-091756	INFO	24	40,78	27,24	62,43	1019,08	22,90	71,10	4,34	-8,67	3,12	2,50
20200529-091836	INFO	25	41,32	27,24	62,85	1019,04	22,90	70,90	4,34	-8,05	3,24	2,67
20200529-091915	INFO	26	40,78	27,02	62,82	1019,02	22,80	70,70	4,22	-7,88	3,26	2,80
20200529-091955	INFO	27	40,78	27,02	62,82	1019,00	22,80	70,60	4,22	-7,78	3,26	2,83
20200529-092035	INFO	28	41,32	27,62	62,63	1019,02	22,80	70,80	4,82	-8,17	2,84	2,61
20200529-092114	INFO	29	40,78	27,85	61,54	1019,01	22,80	70,80	5,05	-9,26	2,56	2,24
20200529-092154	INFO	30	41,86	28,02	60,85	1019,00	22,90	70,80	5,12	-9,95	2,70	1,91
20200529-092234	INFO	31	41,86	28,02	60,64	1018,95	22,90	70,50	5,12	-9,86	2,70	1,90
20200529-092353	INFO	32	41,86	28,14	60,41	1018,98	23,00	70,10	5,14	-9,69	2,67	1,91
20200529-092433	INFO	33	42,39	28,24	59,26	1019,00	23,10	69,80	5,14	-10,54	2,75	1,60
20200529-092512	INFO	34	42,39	28,22	59,70	1019,00	23,10	69,60	5,12	-9,90	2,77	1,75
20200529-092552	INFO	35	42,39	28,44	59,77	1019,00	23,10	69,40	5,34	-9,63	2,61	1,80
20200529-092632	INFO	36	42,39	28,36	59,96	1019,03	23,20	69,20	5,16	-9,24	2,72	1,90
20200529-092711	INFO	37	42,39	28,40	59,24	1019,01	23,20	69,00	5,20	-9,76	2,69	1,73
20200529-092751	INFO	38	41,86	28,44	59,24	1018,99	23,30	68,90	5,14	-9,66	2,61	1,80
20200529-092831	INFO	39	42,93	28,36	59,22	1019,02	23,30	68,70	5,06	-9,48	2,88	1,72
20200529-092910	INFO	40	42,93	28,53	59,32	1018,96	23,30	68,50	5,23	-9,18	2,75	1,79
20200529-092950	INFO	41	42,93	28,65	58,89	1019,03	23,40	68,50	5,25	-9,61	2,72	1,66
20200529-093109	INFO	42	42,93	28,65	58,60	1018,92	23,40	68,30	5,25	-9,70	2,72	1,62
20200529-093149	INFO	43	42,39	28,73	58,79	1018,98	23,50	68,10	5,23	-9,31	2,61	1,76
20200529-093229	INFO	44	42,93	28,80	58,68	1018,98	23,50	68,10	5,30	-9,42	2,67	1,67
20200529-093308	INFO	45	42,93	28,85	58,44	1018,95	23,50	68,10	5,35	-9,66	2,63	1,61
20200529-093348	INFO	46	42,93	28,87	58,04	1018,95	23,50	68,00	5,37	-9,96	2,62	1,52
20200529-093428	INFO	47	42,93	28,82	58,16	1018,94	23,60	67,90	5,22	-9,74	2,70	1,56
20200529-093547	INFO	48	42,93	28,83	58,29	1018,96	23,60	67,80	5,23	-9,51	2,70	1,62
20200529-093627	INFO	49	42,93	28,87	57,98	1018,97	23,60	67,70	5,27	-9,72	2,67	1,55
20200529-093706	INFO	50	42,93	28,78	58,75	1018,90	23,60	67,50	5,18	-8,75	2,73	1,81
20200529-093746	INFO	51	42,93	28,85	57,99	1018,92	23,60	67,50	5,25	-9,51	2,68	1,58
20200529-093826	INFO	52	42,93	28,89	58,02	1018,94	23,60	67,50	5,29	-9,48	2,65	1,59
20200529-093905	INFO	53	42,93	28,96	59,42	1018,93	23,70	67,50	5,26	-8,08	2,66	2,04
20200529-093945	INFO	54	42,93	29,00	57,92	1018,99	23,70	67,40	5,30	-9,48	2,63	1,58
20200529-094025	INFO	55	42,93	29,00	57,68	1019,02	23,70	67,30	5,30	-9,62	2,63	1,53
20200529-094104	INFO	56	42,93	28,98	57,90	1019,02	23,70	67,30	5,28	-9,40	2,64	1,59
20200529-094144	INFO	57	43,47	28,94	56,80	1019,01	23,70	67,20	5,24	-10,40	2,77	1,28
20200529-094224	INFO	58	43,47	29,05	56,76	1019,03	23,70	67,20	5,35	-10,44	2,70	1,27
20200529-094303	INFO	59	43,47	28,98	57,84	1019,00	23,70	67,20	5,28	-9,36	2,74	1,54
20200529-094343	INFO	60	42,93	28,94	58,86	1019,02	23,70	67,10	5,24	-8,24	2,67	1,93
20200529-094423	INFO	61	42,93	29,05	58,31	1019,09	23,70	67,10	5,35	-8,79	2,59	1,75
20200529-094502	INFO	62	43,47	29,00	57,57	1019,01	23,70	67,10	5,30	-9,53	2,73	1,48
20200529-094622	INFO	63	42,93	28,94	57,53	1019,04	23,80	67,10	5,14	-9,57	2,72	1,53
20200529-094701	INFO	64	43,47	29,22	57,24	1019,05	23,80	67,10	5,42	-9,86	2,63	1,40
20200529-094821	INFO	65	43,47	29,11	57,31	1019,03	23,80	67,00	5,31	-9,69	2,70	1,43
20200529-094900	INFO	66	43,47	29,12	57,26	1019,03	23,80	67,00	5,32	-9,74	2,70	1,42
20200529-094940	INFO	67	42,93	29,12	57,17	1019,04	23,80	66,90	5,32	-9,73	2,60	1,46
20200529-095020	INFO	68	43,47	29,11	57,53	1019,02	23,80	66,90	5,31	-9,37	2,70	1,50
20200529-095059	INFO	69	43,47	29,29	57,01	1019,01	23,80	66,90	5,49	-9,89	2,58	1,37
20200529-095139	INFO	70	43,47	29,42	56,72	1018,96	23,80	67,20	5,62	-10,48	2,50	1,26
20200529-095218	INFO	71	43,47	29,36	57,44	1018,99	23,90	67,20	5,46	-9,76	2,58	1,43
20200529-095258	INFO	72	43,47	29,42	56,94	1019,00	23,90	67,00	5,52	-10,06	2,55	1,34
20200529-095417	INFO	73	44,01	29,34	56,81	1019,00	23,90	66,90	5,44	-10,09	2,70	1,27
20200529-095457	INFO	74	42,93	29,16	57,17	1018,98	23,90	66,80	5,26	-9,63	2,62	1,48
20200529-095537	INFO	75	43,47	29,32	57,19	1019,01	23,90	67,00	5,42	-9,81	2,61	1,40
20200529-095656	INFO	76	44,01	29,71	56,53	1018,96	23,90	66,80	5,81	-10,27	2,46	1,22
20200529-095736	INFO	77	43,47	29,89	56,08	1018,98	23,90	66,70	5,99	-10,62	2,27	1,19
20200529-095815	INFO	78	43,47	29,98	55,68	1018,98	23,90	66,60	6,08	-10,92	2,22	1,12
20200529-095935	INFO	79	44,01	30,21	54,90	1018,92	23,90	66,50	6,31	-11,60	2,19	0,94
20200529-100014	INFO	80	43,47	30,16	54,96	1018,92	23,80	66,40	6,36	-11,44	2,09	1,00
20200529-100054	INFO	81	44,01	30,23	54,63	1018,94	23,80	66,20	6,43	-11,57	2,14	0,92
20200529-100134	INFO	82	43,47	30,14	54,42	1018,91	23,80	66,00	6,34	-11,58	2,10	0,95
20200529-100213	INFO	83	44,01	30,29	54,20	1018,90	23,80	65,70	6,49	-11,50	2,11	0,89
20200529-100253	INFO	84	44,01	30,14	54,31	1018,89	23,80	65,60	6,34	-11,29	2,19	0,91
20200529-100333	INFO	85	43,47	30,23	54,10	1018,79	23,80	65,70	6,43	-11,60	2,06	0,92
20200529-100412	INFO	86	43,47	30,23	54,25	1018,86	23,80	65,60	6,43	-11,35	2,06	0,95
20200529-100452	INFO	87	43,47	30,23	53,76	1018,87	23,80	65,60	6,43	-11,84	2,06	0,87
20200529-100532	INFO	88	44,01	30,29	53,87	1018,85	23,80	65,70	6,49	-11,83	2,11	0,83
20200529-100611	INFO	89	44,01	30,23	53,80	1018,83	23,80	65,70	6,43	-11,90	2,14	0,82
20200529-100651	INFO	90	43,47	30,27	54,27	1018,88	23,80	65,70	6,47	-11,43	2,04	0,94
20200529-100731	INFO	91	44,01	30,18	53,81	1018,87	23,90	65,70	6,28	-11,89	2,20	0,82
20200529-100810	INFO	92	44,01	30,12	54,08	1018,88	23,80	65,60	6,32	-11,52	2,20	0,87
20200529-100850	INFO	93	44,01	30,25	53,78	1018,92	23,90	65,40	6,35	-11,62	2,17	0,84
20200529-100930	INFO	94	43,47	30,29	53,35	1018,88	23,90	65,20	6,39	-11,85	2,06	0,83
20200529-101009	INFO	95	43,47	30,32	53,29	1018,87	23,80	64,90	6,52	-11,61	2,02	0,85
20200529-101049	INFO	96	44,01	30,38	52,62	1018,82	23,80	64,50	6,58	-11,88	2,07	0,72
20200529-101129	INFO	97	44,01	30,29	52,49	1018,78	23,80	63,60	6,49	-11,11	2,11	0,76
20200529-101248	INFO	98	44,01	30,25	52,61	1018,81	23,80	63,80	6,45	-11,19	2,13	0,77
20200529-101328	INFO	99	44,01	30,38	52,50	1018,86	23,80	63,60	6,58	-11,10	2,07	0,76
20200529-101447	INFO	100	44,01	30,43	52,92	1018,87	23,80	64,00	6,63	-11,08	2,05	0,80
20200529-101527	INFO	101	43,47	30,30	52,41	1018,82	23,80	64,10	6,50	-11,69	2,03	0,76
20200529-101726	INFO	102	44,01	30,41	52,76	1018,80	23,80	63,50	6,61	-10,74	2,06	0,81
20200529-101805	INFO	103	43,47	30,38	53,03	1018,82	23,80	63,60	6,58	-10,57	1,99	0,90
20200529-101845	INFO	104	43,47	30,25	52,43	1018,76	23,80	63,60	6,45	-11,17	2,05	0,80
20200529-101925	INFO	105	44,01	30,38	52,23	1018,76	23,80	63,60	6,58	-11,37	2,07	0,72
20200529-102004	INFO	106	44,01	30,32	51,78	1018,76	23,80	63,50	6,52	-11,72	2,10	0,66
20200529-102044	INFO	107	44,01	30,56	51,40	1018,74	23,80	62,70	6,76	-11,30	1,99	0,65
20200529-102124	INFO	108	44,01	30,47	51,85	1018,76	23,70	62,90	6,77	-11,05	2,00	0,71
20200529-102243	INFO	109	44,01	30,63	51,41	1018,76	23,80	62,80	6,83	-11,39	1,96	0,65
20200529-102323	INFO	110	44,01	30,60	51,32	1018,77	23,70	63,10	6,90	-11,78	1,94	0,62
20200529-102402	INFO	111	44,01	30,56	51,53	1018,75	23,80	63,30	6,76	-11,77	1,99	0,64
20200529-102442	INFO	112	44,01	30,43	51,19	1018,71	23,80	63,30	6,63	-12,11	2,05	0,59
20200529-102522	INFO	113	44,01	30,52	51,51	1018,74	23,70	63,20	6,82	-11,69	1,98	0,64
20200529-102601	INFO	114	44,01	30,56	51,64	1018,74	23,80	63,60	6,76	-11,96	1,99	0,64
20200529-102641	INFO	115	44,01	30,50	51,91	1018,74	23,80	63,80	6,70	-11,89	2,02	0,66
20200529-102721	INFO	116	44,01	30,49	51,75	1018,77	23,80	63,90	6,69	-12,15	2,02	0,64
20200529-102800	INFO	117	44,55	30,60	51,88	1018,77	23,80	63,90	6,80	-12,02	2,05	0,61
20200529-102840	INFO	118	44,55	30,41	51,80	1018,76	23,80	64,20	6,61	-12,40	2,14	0,58
20200529-102920	INFO	119	44,01	30,50	50,87	1018,73	23,80	64,20	6,70	-13,33	2,02	0,51
20200529-102959	INFO	120	44,55	30,58	52,26	1018,76	23,80	64,30	6,78	-12,04	2,06	0,64
20200529-103039	INFO	121	44,55	30,61	53,72	1018,78	23,80	64,40	6,81	-10,68	2,05	0,86
20200529-103119	INFO	122	44,01	30,69	51,84	1018,82	23,80	64,90	6,89	-13,06	1,93	0,60
20200529-103158	INFO	123	44,01	30,49	52,17	1018,82	23,80	64,80	6,69	-12,63	2,02	0,65
20200529-103238	INFO	124	44,01	30,43	53,16	1018,79	23,90	65,10	6,53	-11,94	2,08	0,77
20200529-103318	INFO	125	44,01	30,32	53,05	1018,77	23,90	65,40	6,42	-12,35	2,13	0,73
20200529-103357	INFO	126	44,01	30,25	53,39	1018,70	23,90	65,50	6,35	-12,11	2,17	0,77
20200529-103516	INFO	127	44,55	30,14	53,32	1018,75	23,90	65,10	6,24	-11,78	2,31	0,74
20200529-103556	INFO	128	44,55	30,32	53,12	1018,76	23,90	65,10	6,42	-11,98	2,22	0,72
20200529-103636	INFO	129	44,01	30,41	53,11	1018,73	23,90	64,80	6,51	-11,69	2,09	0,78
20200529-103715	INFO	130	44,55	30,49	52,68	1018,76	23,90	64,70	6,59	-12,02	2,13	0,68
20200529-103755	INFO	131	44,01	30,54	52,85	1018,77	23,90	64,50	6,64	-11,65	2,03	0,76
20200529-103835	INFO	132	44,01	30,60	52,45	1018,75	23,90	64,50	6,70	-12,05	2,00	0,70
20200529-103914	INFO	133	43,47	30,60	52,55	1018,77	23,90	64,50	6,70	-11,95	1,92	0,76
20200529-103954	INFO	134	44,55	30,58	52,11	1018,81	23,90	64,50	6,68	-12,39	2,09	0,61
20200529-104034	INFO	135	44,01	30,49	52,32	1018,75	23,90	64,10	6,59	-11,78	2,05	0,71
20200529-104113	INFO	136	44,01	30,49	52,50	1018,75	23,90	64,10	6,59	-11,60	2,05	0,73
20200529-104312	INFO	137	44,01	30,60	52,28	1018,77	23,90	64,10	6,70	-11,82	2,00	0,70
20200529-104352	INFO	138	44,55	30,61	49,45	1018,74	23,90	64,10	6,71	-14,65	2,08	0,33
20200529-104511	INFO	139	44,01	30,63	52,89	1018,73	23,90	64,30	6,73	-11,41	1,99	0,78
20200529-104551	INFO	140	44,55	30,49	51,32	1018,69	23,80	64,00	6,69	-12,68	2,10	0,53
20200529-104631	INFO	141	44,01	30,30	52,80	1018,71	23,80	64,50	6,50	-11,70	2,11	0,75
20200529-104710	INFO	142	43,47	29,72	53,68	1018,68	23,80	65,70	5,92	-12,02	2,32	0,85
20200529-104750	INFO	143	44,01	29,36	54,14	1018,70	23,80	65,00	5,56	-10,86	2,63	0,93
20200529-104830	INFO	144	43,47	29,49	54,69	1018,72	23,80	65,40	5,69	-10,71	2,46	1,05
20200529-104949	INFO	145	43,47	29,38	55,38	1018,67	23,70	66,20	5,68	-10,82	2,48	1,10
20200529-105029	INFO	146	43,47	29,38	55,38	1018,67	23,70	67,20	5,68	-11,82	2,48	1,01
20200529-105148	INFO	147	43,47	29,02	57,36	1018,73	23,60	66,70	5,42	-9,34	2,67	1,49
20200529-105228	INFO	148	43,47	29,00	56,91	1018,69	23,60	67,60	5,40	-10,69	2,68	1,26
20200529-105307	INFO	149	43,47	28,94	57,09	1018,69	23,60	67,30	5,34	-10,21	2,72	1,33
20200529-105347	INFO	150	42,93	28,78	57,08	1018,65	23,60	67,20	5,18	-10,12	2,73	1,40
20200529-105506	INFO	151	42,93	28,85	57,68	1018,60	23,60	67,50	5,25	-9,82	2,68	1,50
20200529-105546	INFO	152	42,93	28,62	57,90	1018,63	23,60	67,70	5,02	-9,80	2,85	1,53
20200529-105626	INFO	153	43,47	28,49	58,10	1018,64	23,60	67,80	4,89	-9,70	3,06	1,51
20200529-105705	INFO	154	42,93	28,58	58,07	1018,63	23,50	67,60	5,08	-9,53	2,82	1,59
20200529-105745	INFO	155	42,93	28,34	58,25	1018,63	23,60	67,80	4,74	-9,55	3,08	1,60
20200529-105825	INFO	156	42,93	28,34	58,21	1018,64	23,60	67,70	4,74	-9,49	3,08	1,61
20200529-105904	INFO	157	42,39	28,54	58,00	1018,66	23,50	66,90	5,04	-8,90	2,75	1,75
20200529-105944	INFO	158	42,39	28,53	57,93	1018,62	23,60	66,80	4,93	-8,87	2,81	1,75
20200529-110024	INFO	159	42,39	28,25	58,96	1018,65	23,60	66,90	4,65	-7,94	3,04	2,09
20200529-110103	INFO	160	42,93	28,16	58,58	1018,64	23,50	67,30	4,66	-8,72	3,17	1,79
20200529-110143	INFO	161	42,93	28,29	58,73	1018,62	23,60	67,80	4,69	-9,07	3,12	1,74
20200529-110223	INFO	162	42,93	28,45	58,82	1018,64	23,50	67,80	4,95	-8,98	2,93	1,77
20200529-110302	INFO	163	42,93	28,44	58,23	1018,62	23,60	67,90	4,84	-9,67	2,99	1,58
20200529-110342	INFO	164	43,47	28,45	58,72	1018,63	23,60	67,80	4,85	-9,08	3,10	1,68
20200529-110422	INFO	165	42,93	28,53	58,59	1018,63	23,60	67,80	4,93	-9,21	2,92	1,70
20200529-110501	INFO	166	42,39	28,31	58,84	1018,59	23,60	67,60	4,71	-8,76	2,99	1,88
20200529-110541	INFO	167	42,39	28,13	59,42	1018,63	23,60	67,70	4,53	-8,28	3,15	2,06
20200529-110621	INFO	168	41,86	28,16	58,67	1018,62	23,60	67,40	4,56	-8,73	3,00	1,93
20200529-110700	INFO	169	42,39	27,85	58,33	1018,65	23,60	65,80	4,25	-7,47	3,42	2,13
20200529-110740	INFO	170	41,86	27,89	58,42	1018,61	23,60	65,50	4,29	-7,08	3,26	2,34
20200529-110820	INFO	171	42,39	28,13	57,76	1018,63	23,50	66,00	4,63	-8,24	3,08	1,87
20200529-110859	INFO	172	42,93	28,11	57,55	1018,61	23,50	64,50	4,61	-6,95	3,21	2,10
20200529-110939	INFO	173	42,39	28,11	57,58	1018,57	23,50	64,90	4,61	-7,32	3,10	2,08
20200529-111019	INFO	174	42,93	27,93	58,07	1018,65	23,50	65,30	4,43	-7,23	3,39	2,09
20200529-111058	INFO	175	42,39	28,14	57,89	1018,61	23,50	65,50	4,64	-7,61	3,07	2,04
20200529-111138	INFO	176	42,39	28,07	57,92	1018,57	23,50	65,20	4,57	-7,28	3,13	2,13
20200529-111218	INFO	177	41,86	27,89	58,54	1018,56	23,50	65,80	4,39	-7,26	3,18	2,30
20200529-111337	INFO	178	42,93	27,95	59,56	1018,57	23,40	65,80	4,55	-6,24	3,29	2,67
20200529-111417	INFO	179	41,86	27,76	58,80	1018,54	23,40	65,70	4,36	-6,90	3,23	2,46
20200529-111456	INFO	180	41,86	27,80	58,67	1018,62	23,40	65,90	4,40	-7,23	3,20	2,33
20200529-111536	INFO	181	42,39	28,04	58,40	1018,56	23,40	65,80	4,64	-7,40	3,09	2,16
20200529-111615	INFO	182	42,93	28,27	57,35	1018,56	23,50	65,70	4,77	-8,35	3,07	1,73
20200529-111655	INFO	183	42,93	27,87	57,79	1018,62	23,50	65,60	4,37	-7,81	3,45	1,90
20200529-111735	INFO	184	42,39	27,55	57,90	1018,65	23,50	65,40	4,05	-7,50	3,66	2,07
20200529-111814	INFO	185	42,93	27,64	58,16	1018,62	23,50	64,90	4,14	-6,74	3,69	2,26
20200529-111854	INFO	186	42,39	27,80	58,30	1018,59	23,40	64,60	4,40	-6,30	3,32	2,53
20200529-111934	INFO	187	41,86	27,96	57,65	1018,59	23,40	64,40	4,56	-6,75	3,05	2,34
20200529-112013	INFO	188	42,39	28,16	57,09	1018,64	23,40	64,40	4,76	-7,31	2,99	2,01
20200529-112053	INFO	189	42,93	28,24	56,86	1018,62	23,50	64,60	4,74	-7,74	3,10	1,80
20200529-112133	INFO	190	42,39	28,40	57,08	1018,62	23,60	64,70	4,80	-7,62	2,91	1,93
20200529-112212	INFO	191	42,93	28,44	56,45	1018,57	23,60	64,60	4,84	-8,15	2,99	1,66
20200529-112252	INFO	192	42,93	28,62	56,59	1018,59	23,60	64,30	5,02	-7,71	2,85	1,77
20200529-112411	INFO	193	42,93	28,80	55,95	1018,59	23,70	64,30	5,10	-8,35	2,77	1,56
20200529-112451	INFO	194	42,93	28,93	55,00	1018,62	23,80	64,30	5,13	-9,30	2,73	1,30
20200529-112531	INFO	195	42,93	29,09	55,87	1018,68	23,80	64,20	5,29	-8,33	2,62	1,55
20200529-112610	INFO	196	43,47	29,31	55,41	1018,63	23,80	64,20	5,51	-8,79	2,57	1,36
20200529-112650	INFO	197	44,01	29,27	55,17	1018,62	23,90	64,30	5,37	-9,13	2,74	1,22
20200529-112730	INFO	198	42,93	29,60	54,95	1018,59	23,90	64,30	5,70	-9,35	2,34	1,29
20200529-112809	INFO	199	42,93	29,74	54,84	1018,58	23,90	64,10	5,84	-9,26	2,26	1,29
20200529-112849	INFO	200	43,47	29,63	54,54	1018,52	23,90	64,10	5,73	-9,56	2,42	1,16
20200529-112929	INFO	201	44,01	29,85	54,18	1018,55	24,00	64,10	5,85	-9,92	2,42	1,03
20200529-113048	INFO	202	44,01	29,96	54,21	1018,50	24,00	64,40	5,96	-10,19	2,36	1,00
20200529-113128	INFO	203	44,01	29,74	54,44	1018,51	24,00	64,40	5,74	-9,96	2,49	1,05
20200529-113207	INFO	204	43,47	29,87	54,21	1018,51	24,00	64,50	5,87	-10,29	2,32	1,04
20200529-113327	INFO	205	44,01	30,03	54,11	1018,50	24,10	64,60	5,93	-10,49	2,36	0,96
20200529-113406	INFO	206	44,01	30,14	53,84	1018,50	24,10	64,50	6,04	-10,66	2,30	0,92
20200529-113446	INFO	207	44,01	30,32	54,29	1018,53	24,10	64,50	6,22	-10,21	2,20	1,01
20200529-113526	INFO	208	44,01	30,21	53,43	1018,53	24,10	64,30	6,11	-10,87	2,26	0,87
20200529-113605	INFO	209	44,01	30,38	53,47	1018,54	24,10	64,40	6,28	-10,93	2,17	0,87
20200529-113645	INFO	210	44,01	30,41	53,44	1018,53	24,10	64,40	6,31	-10,96	2,16	0,86
20200529-113804	INFO	211	44,01	30,50	52,92	1018,55	24,10	64,50	6,40	-11,58	2,11	0,77
20200529-113844	INFO	212	44,55	30,36	53,27	1018,53	24,20	64,60	6,16	-11,33	2,30	0,77
20200529-113924	INFO	213	43,47	30,23	53,50	1018,50	24,20	64,60	6,03	-11,10	2,20	0,90
20200529-114003	INFO	214	43,47	30,21	53,84	1018,50	24,20	64,60	6,01	-10,76	2,21	0,96
20200529-114043	INFO	215	44,01	30,20	53,88	1018,49	24,20	64,60	6,00	-10,72	2,30	0,92
20200529-114123	INFO	216	44,55	30,41	53,82	1018,50	24,20	64,60	6,21	-10,78	2,28	0,86
20200529-114202	INFO	217	44,01	30,18	53,86	1018,42	24,20	64,60	5,98	-10,74	2,31	0,92
20200529-114242	INFO	218	44,01	30,14	53,96	1018,46	24,20	64,70	5,94	-10,74	2,34	0,93
20200529-114322	INFO	219	44,01	30,14	54,84	1018,45	24,20	64,70	5,94	-9,86	2,34	1,10
20200529-114441	INFO	220	44,55	30,23	53,98	1018,44	24,20	64,70	6,03	-10,72	2,37	0,88
20200529-114521	INFO	221	44,01	30,52	53,69	1018,41	24,30	64,80	6,22	-11,11	2,17	0,87
20200529-114600	INFO	222	44,01	30,76	53,28	1018,44	24,20	64,70	6,56	-11,42	2,02	0,81
20200529-114640	INFO	223	44,01	30,83	53,46	1018,45	24,30	64,80	6,53	-11,34	2,02	0,83
20200529-114720	INFO	224	44,01	30,76	52,85	1018,43	24,30	64,80	6,46	-11,95	2,05	0,74
20200529-114759	INFO	225	44,55	30,76	53,26	1018,42	24,30	64,80	6,46	-11,54	2,13	0,75
20200529-114839	INFO	226	45,08	30,80	53,07	1018,42	24,30	64,70	6,50	-11,63	2,20	0,69
20200529-114919	INFO	227	44,01	30,96	52,64	1018,42	24,30	64,80	6,66	-12,16	1,96	0,71
20200529-114958	INFO	228	44,55	30,81	52,72	1018,41	24,30	64,80	6,51	-12,08	2,11	0,68
20200529-115038	INFO	229	44,55	31,21	52,50	1018,42	24,30	64,80	6,91	-12,30	1,93	0,65
20200529-115118	INFO	230	45,08	31,10	52,67	1018,40	24,30	64,70	6,80	-12,03	2,06	0,63
20200529-115157	INFO	231	45,08	31,03	52,40	1018,43	24,30	64,70	6,73	-12,30	2,09	0,60
20200529-115237	INFO	232	44,55	30,99	52,81	1018,42	24,30	64,70	6,69	-11,89	2,03	0,69
20200529-115317	INFO	233	44,55	30,94	52,74	1018,43	24,30	64,80	6,64	-12,06	2,05	0,68
20200529-115356	INFO	234	45,08	31,12	52,66	1018,37	24,40	64,80	6,72	-12,14	2,08	0,62
20200529-115436	INFO	235	44,55	31,12	52,72	1018,34	24,30	64,70	6,82	-11,98	1,97	0,68
20200529-115516	INFO	236	44,55	31,12	52,40	1018,41	24,30	64,70	6,82	-12,30	1,97	0,64
20200529-115555	INFO	237	44,55	30,98	52,38	1018,39	24,40	64,80	6,58	-12,42	2,06	0,63
20200529-115635	INFO	238	44,55	30,96	52,81	1018,41	24,40	64,80	6,56	-11,99	2,07	0,69
20200529-115714	INFO	239	44,55	31,03	52,69	1018,40	24,40	64,80	6,63	-12,11	2,04	0,67
20200529-115754	INFO	240	45,08	31,07	52,70	1018,32	24,40	64,80	6,67	-12,10	2,10	0,63
20200529-115834	INFO	241	45,08	31,10	52,60	1018,31	24,40	64,80	6,70	-12,20	2,09	0,62
20200529-115913	INFO	242	45,08	31,21	52,49	1018,32	24,40	64,80	6,81	-12,31	2,04	0,60
20200529-115953	INFO	243	44,55	31,05	52,60	1018,25	24,40	64,80	6,65	-12,20	2,03	0,66
20200529-120033	INFO	244	45,08	31,14	52,64	1018,36	24,40	64,80	6,74	-12,16	2,07	0,62
20200529-120112	INFO	245	45,08	30,94	52,76	1018,34	24,40	64,80	6,54	-12,04	2,16	0,64
20200529-120152	INFO	246	45,08	31,14	52,41	1018,34	24,40	64,80	6,74	-12,39	2,07	0,59
20200529-120232	INFO	247	44,55	30,94	52,50	1018,38	24,40	64,80	6,54	-12,30	2,08	0,65
20200529-120311	INFO	248	44,55	30,72	53,18	1018,37	24,50	65,00	6,22	-11,82	2,22	0,73
20200529-120351	INFO	249	44,55	30,61	53,43	1018,38	24,40	65,10	6,21	-11,67	2,24	0,76
20200529-120431	INFO	250	44,55	30,40	54,57	1018,39	24,40	65,00	6,00	-10,43	2,36	0,96
20200529-120510	INFO	251	44,55	30,65	54,10	1018,39	24,40	65,10	6,25	-11,00	2,22	0,87
20200529-120550	INFO	252	44,55	30,69	53,84	1018,39	24,40	65,00	6,29	-11,16	2,20	0,83
20200529-120709	INFO	253	44,55	30,89	53,33	1018,41	24,40	65,40	6,49	-12,07	2,10	0,73
20200529-120749	INFO	254	44,55	30,90	53,14	1018,43	24,40	65,60	6,50	-12,46	2,10	0,69
20200529-120908	INFO	255	44,01	30,85	53,30	1018,47	24,40	65,50	6,45	-12,20	2,04	0,76
20200529-120948	INFO	256	44,55	31,05	53,13	1018,42	24,40	65,60	6,65	-12,47	2,03	0,69
20200529-121028	INFO	257	44,55	31,10	53,18	1018,42	24,30	65,60	6,80	-12,42	1,98	0,69
20200529-121107	INFO	258	45,08	31,07	53,02	1018,41	24,30	65,80	6,77	-12,78	2,07	0,62
20200529-121147	INFO	259	44,01	31,01	52,86	1018,35	24,30	65,80	6,71	-12,94	1,94	0,68
20200529-121306	INFO	260	44,01	30,69	52,48	1018,42	24,40	66,20	6,29	-13,72	2,12	0,62
20200529-121346	INFO	261	44,55	30,52	54,06	1018,34	24,40	66,10	6,12	-12,04	2,29	0,79
20200529-121426	INFO	262	44,55	30,43	55,26	1018,33	24,40	65,90	6,03	-10,64	2,34	1,01
20200529-121505	INFO	263	45,08	30,61	54,82	1018,35	24,40	67,40	6,21	-12,58	2,33	0,77
20200529-121545	INFO	264	45,08	30,87	54,57	1018,30	24,30	67,00	6,57	-12,43	2,16	0,76
20200529-121625	INFO	265	44,01	31,05	54,05	1018,30	24,30	67,00	6,75	-12,95	1,92	0,78
20200529-121704	INFO	266	45,08	30,94	54,05	1018,30	24,30	67,00	6,64	-12,95	2,13	0,69
20200529-121744	INFO	267	45,08	30,85	54,32	1018,25	24,30	66,90	6,55	-12,58	2,17	0,73
20200529-121903	INFO	268	44,55	30,50	55,01	1018,27	24,30	67,40	6,20	-12,39	2,27	0,84
20200529-121943	INFO	269	45,08	30,69	55,65	1018,26	24,30	67,50	6,39	-11,85	2,25	0,89
20200529-122023	INFO	270	44,55	30,89	54,61	1018,28	24,30	67,20	6,59	-12,59	2,07	0,80
20200529-122102	INFO	271	44,55	30,58	54,76	1018,26	24,40	66,90	6,18	-12,14	2,26	0,84
20200529-122142	INFO	272	44,01	30,49	54,96	1018,31	24,40	67,50	6,09	-12,54	2,22	0,87
20200529-122222	INFO	273	44,55	30,72	54,97	1018,24	24,50	66,80	6,22	-11,83	2,22	0,88
20200529-122301	INFO	274	44,01	30,78	54,23	1018,24	24,50	66,40	6,28	-12,17	2,11	0,84
20200529-122341	INFO	275	44,55	30,92	54,17	1018,21	24,40	66,50	6,52	-12,33	2,09	0,78
20200529-122421	INFO	276	44,01	31,03	53,99	1018,20	24,40	66,20	6,63	-12,21	1,96	0,82
20200529-122500	INFO	277	44,55	31,10	53,96	1018,21	24,40	66,70	6,70	-12,74	2,01	0,74
20200529-122620	INFO	278	45,08	31,03	53,77	1018,19	24,40	66,80	6,63	-13,03	2,12	0,67
20200529-122739	INFO	279	44,55	31,29	53,13	1018,11	24,30	66,80	6,99	-13,67	1,90	0,63
20200529-122819	INFO	280	45,08	31,25	53,29	1018,11	24,30	66,80	6,95	-13,51	1,99	0,61
20200529-122858	INFO	281	44,55	31,27	53,57	1018,10	24,30	67,00	6,97	-13,43	1,91	0,67
20200529-122938	INFO	282	45,08	31,34	53,08	1018,05	24,30	67,00	7,04	-13,92	1,95	0,57
20200529-123018	INFO	283	45,08	31,41	53,20	1018,03	24,30	67,00	7,11	-13,80	1,92	0,59
20200529-123057	INFO	284	44,55	31,32	53,32	1018,06	24,30	67,00	7,02	-13,68	1,88	0,64
20200529-123137	INFO	285	44,55	31,36	52,95	1018,03	24,30	67,00	7,06	-14,05	1,87	0,60
20200529-123217	INFO	286	44,01	31,23	53,04	1018,01	24,30	67,00	6,93	-13,96	1,84	0,65
20200529-123256	INFO	287	45,08	31,38	53,29	1017,99	24,30	67,10	7,08	-13,81	1,94	0,59
20200529-123336	INFO	288	44,55	31,18	52,92	1017,98	24,20	67,10	6,98	-14,18	1,92	0,59
20200529-123416	INFO	289	45,08	31,25	53,23	1017,99	24,20	67,10	7,05	-13,87	1,96	0,59
20200529-123455	INFO	290	44,01	31,25	53,03	1018,01	24,20	67,00	7,05	-13,97	1,81	0,65
20200529-123535	INFO	291	45,08	31,38	53,08	1017,98	24,20	67,00	7,18	-13,92	1,91	0,57
20200529-123615	INFO	292	45,08	31,32	52,97	1018,01	24,20	67,10	7,12	-14,13	1,93	0,56
20200529-123654	INFO	293	45,08	31,30	53,21	1018,03	24,20	67,10	7,10	-13,89	1,94	0,59
20200529-123814	INFO	294	44,55	31,18	52,90	1018,00	24,30	67,20	6,88	-14,30	1,94	0,58
20200529-123853	INFO	295	45,08	31,30	52,89	1018,04	24,20	67,10	7,10	-14,21	1,94	0,55
20200529-123933	INFO	296	45,08	31,30	52,86	1018,04	24,20	67,00	7,10	-14,14	1,94	0,55
20200529-124013	INFO	297	44,55	31,32	53,04	1018,03	24,30	67,00	7,02	-13,96	1,88	0,61
20200529-124132	INFO	298	45,08	31,41	53,01	1018,01	24,20	67,10	7,21	-14,09	1,90	0,56
20200529-124211	INFO	299	45,08	31,25	53,18	1018,02	24,20	67,20	7,05	-14,02	1,96	0,58
20200529-124251	INFO	300	45,08	31,23	52,92	1018,03	24,30	67,20	6,93	-14,28	2,00	0,55
20200529-124331	INFO	301	45,08	31,34	52,98	1018,01	24,20	67,10	7,14	-14,12	1,92	0,56
20200529-124410	INFO	302	45,08	31,23	52,88	1017,95	24,30	67,20	6,93	-14,32	2,00	0,54
20200529-124450	INFO	303	45,08	31,30	52,97	1017,93	24,20	67,00	7,10	-14,03	1,94	0,56
20200529-124530	INFO	304	45,08	31,36	53,24	1017,95	24,20	67,00	7,16	-13,76	1,92	0,59
20200529-124609	INFO	305	44,55	31,34	52,92	1017,95	24,20	67,20	7,14	-14,28	1,85	0,59
20200529-124649	INFO	306	45,08	31,30	52,93	1017,91	24,20	67,20	7,10	-14,27	1,94	0,55
20200529-124729	INFO	307	45,08	31,34	53,01	1017,89	24,20	67,10	7,14	-14,09	1,92	0,56
20200529-124808	INFO	308	45,08	31,45	53,04	1017,86	24,20	67,00	7,25	-13,96	1,88	0,57
20200529-124848	INFO	309	45,08	31,34	52,77	1017,84	24,20	67,20	7,14	-14,43	1,92	0,53
20200529-124928	INFO	310	45,08	31,34	53,09	1017,86	24,20	67,30	7,14	-14,21	1,92	0,56
20200529-125007	INFO	311	45,08	31,27	53,12	1017,89	24,20	67,10	7,07	-13,98	1,95	0,58
20200529-125047	INFO	312	45,08	31,30	52,99	1017,82	24,20	67,00	7,10	-14,01	1,94	0,56
20200529-125127	INFO	313	45,08	31,29	52,86	1017,84	24,20	67,20	7,09	-14,34	1,94	0,54
20200529-125246	INFO	314	45,08	31,36	52,63	1017,84	24,30	67,30	7,06	-14,67	1,94	0,51
20200529-125326	INFO	315	45,08	31,38	52,86	1017,81	24,20	67,30	7,18	-14,44	1,91	0,54
20200529-125405	INFO	316	45,08	31,29	52,97	1017,82	24,30	67,30	6,99	-14,33	1,97	0,55
20200529-125445	INFO	317	45,08	31,39	53,37	1017,80	24,20	67,20	7,19	-13,83	1,90	0,60
20200529-125525	INFO	318	45,08	31,39	51,50	1017,77	24,20	67,30	7,19	-15,80	1,90	0,41
20200529-125604	INFO	319	45,08	31,38	52,13	1017,83	24,30	67,50	7,08	-15,37	1,94	0,46
20200529-125644	INFO	320	45,08	31,32	53,01	1017,74	24,20	67,30	7,12	-14,29	1,93	0,55
20200529-125803	INFO	321	45,08	31,32	53,77	1017,77	24,20	67,30	7,12	-13,53	1,93	0,64
20200529-125923	INFO	322	45,08	31,30	52,92	1017,75	24,20	67,30	7,10	-14,38	1,94	0,55
20200529-130002	INFO	323	45,62	31,36	52,97	1017,76	24,20	67,20	7,16	-14,23	1,99	0,52
20200529-130042	INFO	324	45,08	31,25	52,71	1017,78	24,30	67,40	6,95	-14,69	1,99	0,52
20200529-130122	INFO	325	45,08	31,23	52,98	1017,77	24,30	67,60	6,93	-14,62	2,00	0,54
20200529-130241	INFO	326	45,08	31,10	52,75	1017,77	24,30	67,10	6,80	-14,35	2,06	0,53
20200529-130321	INFO	327	44,55	30,94	53,94	1017,73	24,30	67,00	6,64	-13,06	2,05	0,72
20200529-130400	INFO	328	45,08	30,89	54,27	1017,78	24,30	67,30	6,59	-13,03	2,15	0,71
20200529-130440	INFO	329	44,55	31,05	50,76	1017,72	24,30	66,90	6,75	-16,14	2,00	0,38
20200529-130559	INFO	330	44,55	30,81	54,25	1017,68	24,30	66,90	6,51	-12,65	2,11	0,77
20200529-130639	INFO	331	44,55	30,61	53,81	1017,68	24,30	67,20	6,31	-13,39	2,21	0,69
20200529-130719	INFO	332	44,55	30,61	54,33	1017,72	24,30	67,00	6,31	-12,67	2,21	0,77
20200529-130758	INFO	333	45,08	30,58	54,53	1017,68	24,30	67,20	6,28	-12,67	2,31	0,75
20200529-130838	INFO	334	44,55	30,47	54,82	1017,68	24,30	67,20	6,17	-12,38	2,28	0,83
20200529-130918	INFO	335	45,08	30,52	54,72	1017,64	24,30	67,20	6,22	-12,48	2,34	0,77
20200529-131117	INFO	336	45,08	30,50	55,61	1017,63	24,30	67,80	6,20	-12,19	2,35	0,86
20200529-131156	INFO	337	45,08	30,56	55,78	1017,69	24,40	68,50	6,16	-12,72	2,36	0,84
20200529-131236	INFO	338	45,08	30,45	55,53	1017,70	24,40	68,10	6,05	-12,57	2,42	0,83
20200529-131316	INFO	339	44,55	30,36	55,67	1017,75	24,40	67,50	5,96	-11,83	2,38	0,94
20200529-131355	INFO	340	45,08	30,32	56,28	1017,70	24,40	67,60	5,92	-11,32	2,49	0,99
20200529-131435	INFO	341	45,08	30,49	56,38	1017,66	24,40	68,20	6,09	-11,82	2,40	0,96
20200529-131515	INFO	342	44,01	30,61	55,53	1017,69	24,40	68,10	6,21	-12,57	2,16	0,92
20200529-131554	INFO	343	44,55	30,41	56,08	1017,72	24,40	68,10	6,01	-12,02	2,35	0,96
20200529-131634	INFO	344	44,55	30,30	56,21	1017,68	24,40	68,30	5,90	-12,09	2,42	0,96
20200529-131714	INFO	345	44,55	30,54	56,25	1017,66	24,50	68,30	6,04	-12,05	2,32	0,97
20200529-131753	INFO	346	44,55	30,45	56,18	1017,67	24,40	68,30	6,05	-12,12	2,33	0,96
20200529-131833	INFO	347	44,55	30,43	56,24	1017,66	24,50	67,90	5,93	-11,66	2,38	1,00
20200529-131913	INFO	348	44,01	30,43	56,65	1017,66	24,50	68,10	5,93	-11,45	2,29	1,10
20200529-132032	INFO	349	45,08	30,85	55,84	1017,67	24,50	67,70	6,35	-11,86	2,24	0,91
20200529-132112	INFO	350	45,08	30,56	55,90	1017,64	24,50	67,80	6,06	-11,90	2,40	0,91
20200529-132151	INFO	351	44,01	30,67	55,24	1017,64	24,50	68,00	6,17	-12,76	2,16	0,88
20200529-132231	INFO	352	45,08	30,76	56,09	1017,63	24,50	68,20	6,26	-12,11	2,29	0,91
20200529-132311	INFO	353	44,55	30,54	56,10	1017,66	24,50	67,90	6,04	-11,80	2,32	0,98
20200529-132350	INFO	354	44,55	30,74	55,98	1017,66	24,50	68,10	6,24	-12,12	2,21	0,94
20200529-132430	INFO	355	45,08	30,83	55,78	1017,64	24,50	67,80	6,33	-12,02	2,25	0,89
20200529-132509	INFO	356	45,08	30,80	55,42	1017,61	24,50	68,00	6,30	-12,58	2,27	0,82
20200529-132549	INFO	357	45,08	30,92	55,91	1017,63	24,60	67,90	6,32	-11,99	2,24	0,90
20200529-132629	INFO	358	44,55	30,81	54,08	1017,65	24,50	67,70	6,31	-13,62	2,18	0,70
20200529-132708	INFO	359	45,08	30,78	55,57	1017,58	24,60	67,70	6,18	-12,13	2,31	0,86
20200529-132748	INFO	360	44,55	30,83	55,99	1017,60	24,60	67,90	6,23	-11,91	2,20	0,96
20200529-132828	INFO	361	45,08	30,78	57,13	1017,58	24,60	67,80	6,18	-10,67	2,31	1,13
20200529-132907	INFO	362	45,08	30,92	55,52	1017,65	24,60	67,60	6,32	-12,08	2,24	0,86
20200529-132947	INFO	363	44,01	30,81	55,12	1017,60	24,60	67,70	6,21	-12,58	2,13	0,88
20200529-133027	INFO	364	45,08	30,83	55,65	1017,58	24,60	67,50	6,23	-11,85	2,29	0,89
20200529-133106	INFO	365	45,08	30,81	55,84	1017,63	24,60	67,60	6,21	-11,76	2,30	0,91
20200529-133146	INFO	366	45,08	30,83	55,33	1017,60	24,60	67,60	6,23	-12,27	2,29	0,84
20200529-133226	INFO	367	44,55	30,99	55,19	1017,56	24,60	67,50	6,39	-12,31	2,12	0,86
20200529-133305	INFO	368	45,08	30,89	55,55	1017,55	24,60	67,50	6,29	-11,95	2,26	0,88
20200529-133425	INFO	369	45,08	30,85	55,30	1017,64	24,60	67,40	6,25	-12,10	2,28	0,84
20200529-133504	INFO	370	45,08	30,90	55,42	1017,58	24,60	67,50	6,30	-12,08	2,25	0,86
20200529-133544	INFO	371	45,08	30,92	55,68	1017,62	24,60	67,50	6,32	-11,82	2,24	0,90
20200529-133624	INFO	372	44,55	30,94	55,00	1017,58	24,60	67,40	6,34	-12,40	2,15	0,84
20200529-133743	INFO	373	44,55	31,14	54,65	1017,58	24,60	67,40	6,54	-12,75	2,05	0,79
20200529-133823	INFO	374	45,08	31,23	54,68	1017,56	24,60	67,30	6,63	-12,62	2,09	0,76
20200529-133902	INFO	375	44,55	31,10	54,69	1017,59	24,70	67,30	6,40	-12,61	2,10	0,80
20200529-133942	INFO	376	45,08	31,07	53,75	1017,57	24,60	67,20	6,47	-13,45	2,17	0,64
20200529-134022	INFO	377	45,08	31,03	54,92	1017,59	24,60	67,20	6,43	-12,28	2,19	0,80
20200529-134101	INFO	378	44,55	31,05	54,76	1017,54	24,60	67,20	6,45	-12,44	2,09	0,82
20200529-134141	INFO	379	45,08	31,01	54,88	1017,56	24,70	67,20	6,31	-12,32	2,23	0,80
20200529-134221	INFO	380	45,08	31,23	54,55	1017,53	24,60	67,10	6,63	-12,55	2,09	0,75
20200529-134300	INFO	381	44,55	31,19	54,74	1017,53	24,70	67,20	6,49	-12,46	2,06	0,82
20200529-134340	INFO	382	45,08	31,09	54,59	1017,56	24,70	67,20	6,39	-12,61	2,19	0,75
20200529-134420	INFO	383	45,08	31,21	54,95	1017,53	24,70	67,20	6,51	-12,25	2,13	0,81
20200529-134459	INFO	384	45,62	31,14	54,50	1017,55	24,70	67,20	6,44	-12,70	2,25	0,70
20200529-134539	INFO	385	45,08	31,18	54,45	1017,53	24,70	67,10	6,48	-12,65	2,15	0,74
20200529-134619	INFO	386	45,08	31,12	54,77	1017,55	24,70	67,00	6,42	-12,23	2,17	0,79
20200529-134738	INFO	387	45,08	31,07	54,49	1017,58	24,70	67,00	6,37	-12,51	2,20	0,75
20200529-134818	INFO	388	45,08	31,16	54,48	1017,51	24,70	67,00	6,46	-12,52	2,15	0,75
20200529-134857	INFO	389	45,08	31,27	53,20	1017,55	24,70	67,00	6,57	-13,80	2,10	0,59
20200529-134937	INFO	390	45,62	31,10	54,47	1017,52	24,70	67,00	6,40	-12,53	2,27	0,71
20200529-135017	INFO	391	45,08	31,34	54,14	1017,53	24,80	67,10	6,54	-12,96	2,10	0,70
20200529-135056	INFO	392	44,55	31,29	54,33	1017,57	24,70	66,90	6,59	-12,57	2,01	0,78
20200529-135216	INFO	393	45,08	31,43	54,37	1017,49	24,80	66,80	6,63	-12,43	2,06	0,75
20200529-135415	INFO	394	45,08	31,16	54,66	1017,53	24,80	67,00	6,36	-12,34	2,19	0,78
20200529-135454	INFO	395	45,08	31,14	54,52	1017,46	24,80	66,90	6,34	-12,38	2,20	0,76
20200529-135614	INFO	396	44,55	31,09	54,43	1017,50	24,80	66,90	6,29	-12,47	2,14	0,79
20200529-135653	INFO	397	45,08	31,19	54,65	1017,49	24,80	67,00	6,39	-12,35	2,17	0,77
20200529-135733	INFO	398	45,08	31,18	57,39	1017,50	24,80	66,90	6,38	-9,51	2,18	1,29
20200529-135813	INFO	399	45,08	31,03	54,59	1017,53	24,80	66,90	6,23	-12,31	2,26	0,77
20200529-135852	INFO	400	45,08	31,21	54,55	1017,52	24,80	66,90	6,41	-12,35	2,16	0,77
20200529-135932	INFO	401	45,08	31,16	54,62	1017,47	24,80	66,90	6,36	-12,28	2,19	0,78
20200529-140012	INFO	402	45,08	31,19	54,52	1017,46	24,80	66,90	6,39	-12,38	2,17	0,76
20200529-140051	INFO	403	45,08	31,27	54,85	1017,46	24,80	66,80	6,47	-11,95	2,13	0,82
20200529-140131	INFO	404	45,08	31,16	54,45	1017,48	24,80	66,90	6,36	-12,45	2,19	0,75
20200529-140211	INFO	405	45,62	31,25	55,00	1017,49	24,80	66,90	6,45	-11,90	2,23	0,79
20200529-140250	INFO	406	45,08	31,30	54,66	1017,47	24,80	66,90	6,50	-12,24	2,12	0,78
20200529-140330	INFO	407	45,08	31,12	54,36	1017,45	24,80	67,00	6,32	-12,64	2,21	0,73
20200529-140410	INFO	408	45,08	31,21	54,62	1017,44	24,80	66,80	6,41	-12,18	2,16	0,78
20200529-140449	INFO	409	45,08	31,12	55,15	1017,47	24,80	66,90	6,32	-11,75	2,21	0,86
20200529-140529	INFO	410	45,08	31,09	54,65	1017,40	24,90	66,90	6,19	-12,25	2,26	0,78
20200529-140609	INFO	411	45,08	31,41	54,96	1017,40	24,80	66,90	6,61	-11,94	2,07	0,83
20200529-140648	INFO	412	45,08	31,19	54,56	1017,34	24,90	66,90	6,29	-12,34	2,21	0,77
20200529-140728	INFO	413	45,08	31,25	54,25	1017,44	24,90	66,80	6,35	-12,55	2,18	0,73
20200529-140808	INFO	414	45,08	31,30	54,19	1017,39	24,90	66,90	6,40	-12,71	2,15	0,72
20200529-140847	INFO	415	45,08	31,27	54,45	1017,36	24,90	66,70	6,37	-12,25	2,17	0,76
20200529-140927	INFO	416	45,08	31,25	54,61	1017,34	24,90	66,90	6,35	-12,29	2,18	0,78
20200529-141006	INFO	417	45,08	31,30	54,20	1017,34	24,90	66,80	6,40	-12,60	2,15	0,72
20200529-141046	INFO	418	45,08	31,23	54,40	1017,37	24,90	66,80	6,33	-12,40	2,19	0,75
20200529-141205	INFO	419	45,08	31,38	54,42	1017,35	24,90	66,90	6,48	-12,48	2,11	0,75
20200529-141245	INFO	420	45,62	31,38	54,38	1017,29	24,90	66,90	6,48	-12,52	2,20	0,70
20200529-141325	INFO	421	45,62	31,32	54,28	1017,31	24,90	66,80	6,42	-12,52	2,23	0,69
20200529-141444	INFO	422	45,08	31,39	54,44	1017,32	24,90	66,80	6,49	-12,36	2,11	0,76
20200529-141524	INFO	423	45,08	31,32	54,62	1017,31	24,90	66,80	6,42	-12,18	2,14	0,78
20200529-141603	INFO	424	45,08	31,29	54,59	1017,35	24,90	67,00	6,39	-12,41	2,16	0,77
20200529-141643	INFO	425	45,08	31,48	54,57	1017,36	24,90	66,80	6,58	-12,23	2,07	0,78
20200529-141723	INFO	426	45,08	31,36	54,40	1017,28	24,90	66,70	6,46	-12,30	2,12	0,76
20200529-141802	INFO	427	45,08	31,50	55,16	1017,31	24,90	66,80	6,60	-11,64	2,06	0,87
20200529-141842	INFO	428	45,08	31,43	55,03	1017,36	25,00	66,70	6,43	-11,67	2,12	0,85
20200529-141922	INFO	429	45,08	31,48	54,12	1017,35	25,00	66,60	6,48	-12,48	2,10	0,72
20200529-142001	INFO	430	45,08	31,41	54,28	1017,36	24,90	66,80	6,51	-12,52	2,10	0,73
20200529-142041	INFO	431	45,08	31,34	54,40	1017,33	25,00	66,70	6,34	-12,30	2,17	0,76
20200529-142121	INFO	432	45,08	31,36	54,43	1017,31	24,90	66,70	6,46	-12,27	2,12	0,76
20200529-142240	INFO	433	45,08	31,34	54,21	1017,31	25,00	66,70	6,34	-12,49	2,17	0,73
20200529-142359	INFO	434	45,08	31,19	54,55	1017,33	24,90	66,70	6,29	-12,15	2,21	0,78
20200529-142439	INFO	435	45,62	31,32	54,49	1017,38	24,90	66,70	6,42	-12,21	2,23	0,73
20200529-142558	INFO	436	45,08	31,41	51,30	1017,39	25,00	66,70	6,41	-15,40	2,13	0,40
20200529-142638	INFO	437	45,08	31,45	54,51	1017,36	25,00	66,70	6,45	-12,19	2,11	0,77
20200529-142718	INFO	438	45,08	31,45	54,38	1017,37	25,00	66,70	6,45	-12,32	2,11	0,75
20200529-142757	INFO	439	45,08	31,41	53,81	1017,35	25,00	66,70	6,41	-12,89	2,13	0,68
20200529-142837	INFO	440	45,08	31,58	53,99	1017,37	25,00	66,60	6,58	-12,61	2,05	0,71
20200529-143036	INFO	441	45,62	31,85	54,42	1017,36	25,00	66,80	6,85	-12,38	2,01	0,71
20200529-143116	INFO	442	45,08	31,70	53,64	1017,34	25,00	66,70	6,70	-13,06	2,00	0,66
20200529-143155	INFO	443	45,62	31,78	53,53	1017,31	25,00	66,70	6,78	-13,17	2,04	0,60
20200529-143235	INFO	444	45,08	31,88	53,28	1017,31	25,00	66,70	6,88	-13,42	1,92	0,61
20200529-143315	INFO	445	45,62	31,76	53,58	1017,33	25,00	66,70	6,76	-13,12	2,05	0,61
20200529-143354	INFO	446	45,62	31,72	53,64	1017,28	25,00	66,80	6,72	-13,16	2,07	0,61
20200529-143434	INFO	447	45,08	31,43	54,82	1017,33	25,00	66,70	6,43	-11,88	2,12	0,82
20200529-143514	INFO	448	45,08	31,70	53,57	1017,31	25,00	66,70	6,70	-13,13	2,00	0,65
20200529-143553	INFO	449	45,62	31,68	53,58	1017,30	25,10	66,70	6,58	-13,12	2,12	0,61
20200529-143633	INFO	450	45,62	31,63	53,84	1017,31	25,10	66,70	6,53	-12,86	2,14	0,64
20200529-143713	INFO	451	45,08	31,70	53,74	1017,29	25,10	66,70	6,60	-12,96	2,03	0,67
20200529-143752	INFO	452	45,08	31,92	53,38	1017,26	25,10	66,70	6,82	-13,32	1,93	0,62
20200529-143832	INFO	453	45,62	31,85	53,47	1017,27	25,10	66,80	6,75	-13,33	2,04	0,59
20200529-143912	INFO	454	45,08	31,92	52,18	1017,25	25,10	66,80	6,82	-14,62	1,93	0,49
20200529-143951	INFO	455	45,08	31,94	53,42	1017,24	25,10	66,60	6,84	-13,18	1,92	0,63
20200529-144031	INFO	456	45,08	31,81	53,21	1017,21	25,10	66,70	6,71	-13,49	1,98	0,60
20200529-144111	INFO	457	45,08	31,52	53,90	1017,25	25,10	66,70	6,42	-12,80	2,11	0,69
20200529-144150	INFO	458	45,62	31,58	54,31	1017,19	25,10	66,80	6,48	-12,49	2,17	0,70
20200529-144230	INFO	459	45,08	31,41	54,13	1017,21	25,10	66,80	6,31	-12,67	2,17	0,71
20200529-144310	INFO	460	45,62	31,79	53,81	1017,22	25,10	66,70	6,69	-12,89	2,07	0,64
20200529-144349	INFO	461	45,08	31,99	53,45	1017,25	25,10	66,60	6,89	-13,15	1,90	0,64
20200529-144429	INFO	462	45,08	31,78	53,50	1017,18	25,10	66,70	6,68	-13,20	1,99	0,64
20200529-144509	INFO	463	45,08	31,27	54,28	1017,18	25,10	66,60	6,17	-12,32	2,24	0,75
20200529-144548	INFO	464	45,08	31,52	54,28	1017,12	25,10	66,70	6,42	-12,42	2,11	0,74
20200529-144628	INFO	465	46,16	31,59	54,44	1017,17	25,10	66,70	6,49	-12,26	2,24	0,68
20200529-144708	INFO	466	45,08	31,68	54,03	1017,11	25,10	66,60	6,58	-12,57	2,04	0,71
20200529-144747	INFO	467	45,08	31,90	53,43	1017,15	25,10	66,70	6,80	-13,27	1,94	0,63
20200529-144827	INFO	468	45,62	31,76	52,91	1017,14	25,10	66,60	6,66	-13,69	2,08	0,53
20200529-144907	INFO	469	45,62	31,87	53,70	1017,13	25,10	66,60	6,77	-12,90	2,03	0,63
20200529-144946	INFO	470	45,62	31,96	53,35	1017,17	25,10	66,60	6,86	-13,25	1,99	0,58
20200529-145026	INFO	471	45,62	32,07	53,00	1017,13	25,10	66,60	6,97	-13,60	1,94	0,54
20200529-145106	INFO	472	45,08	31,94	54,28	1017,10	25,10	66,60	6,84	-12,32	1,92	0,75
20200529-145145	INFO	473	45,08	31,83	53,67	1017,11	25,10	66,60	6,73	-12,93	1,97	0,66
20200529-145225	INFO	474	45,62	31,94	53,59	1017,13	25,10	66,90	6,84	-13,31	2,00	0,60
20200529-145304	INFO	475	45,62	31,83	53,23	1017,19	25,10	66,80	6,73	-13,57	2,05	0,56
20200529-145344	INFO	476	45,62	31,85	53,49	1017,15	25,10	66,90	6,75	-13,41	2,04	0,59
20200529-145424	INFO	477	45,08	31,92	53,84	1017,18	25,00	66,90	6,92	-13,06	1,90	0,67
20200529-145503	INFO	478	45,08	31,96	53,39	1017,17	25,00	67,10	6,96	-13,71	1,89	0,61
20200529-145543	INFO	479	45,08	31,81	53,65	1017,13	25,00	67,30	6,81	-13,65	1,95	0,63
20200529-145702	INFO	480	45,08	31,98	54,44	1017,12	25,00	67,30	6,98	-12,86	1,88	0,73
20200529-145822	INFO	481	45,08	31,90	53,27	1017,12	24,90	67,50	7,00	-14,23	1,88	0,58
20200529-145941	INFO	482	45,62	32,03	53,61	1017,14	24,90	67,70	7,13	-14,09	1,91	0,57
20200529-150021	INFO	483	45,62	31,85	53,33	1017,12	24,90	67,80	6,95	-14,47	1,98	0,53
20200529-150100	INFO	484	45,08	31,88	53,72	1017,12	24,90	67,70	6,98	-13,98	1,89	0,62
20200529-150140	INFO	485	45,62	31,83	53,62	1017,07	24,90	67,90	6,93	-14,28	1,99	0,56
20200529-150259	INFO	486	45,08	31,92	54,55	1017,07	24,90	67,90	7,02	-13,35	1,87	0,71
20200529-150339	INFO	487	45,62	31,85	53,53	1017,07	24,90	68,00	6,95	-14,47	1,98	0,55
20200529-150419	INFO	488	45,62	31,85	53,58	1017,08	24,80	67,90	7,05	-14,32	1,95	0,56
20200529-150458	INFO	489	45,08	31,88	53,52	1017,05	24,90	68,00	6,98	-14,48	1,89	0,58
20200529-150538	INFO	490	45,08	31,98	53,67	1017,05	24,80	67,90	7,18	-14,23	1,82	0,60
20200529-150618	INFO	491	45,62	31,87	53,54	1017,07	24,80	67,90	7,07	-14,36	1,94	0,55
20200529-150657	INFO	492	45,62	31,88	53,50	1017,07	24,80	67,90	7,08	-14,40	1,94	0,55
20200529-150737	INFO	493	45,08	32,05	53,72	1017,04	24,80	67,90	7,25	-14,18	1,80	0,61
20200529-150817	INFO	494	45,62	32,03	53,22	1017,02	24,80	67,90	7,23	-14,68	1,88	0,52
20200529-150856	INFO	495	45,08	32,07	53,67	1017,03	24,80	67,90	7,27	-14,23	1,79	0,60
20200529-150936	INFO	496	45,62	31,98	53,46	1017,08	24,80	67,90	7,18	-14,44	1,90	0,54
20200529-151016	INFO	497	45,62	32,07	53,19	1017,02	24,80	67,90	7,27	-14,71	1,86	0,51
20200529-151055	INFO	498	45,62	31,92	53,34	1017,00	24,80	67,90	7,12	-14,56	1,92	0,53
20200529-151215	INFO	499	45,62	32,01	52,93	1017,03	24,80	68,00	7,21	-15,07	1,89	0,49
20200529-151254	INFO	500	45,62	31,88	53,53	1017,03	24,80	68,10	7,08	-14,57	1,94	0,54
20200529-151334	INFO	501	45,08	31,79	53,65	1016,99	24,80	68,10	6,99	-14,45	1,90	0,59
20200529-151453	INFO	502	45,62	31,87	53,36	1016,93	24,80	68,10	7,07	-14,74	1,94	0,53
20200529-151533	INFO	503	45,62	31,83	53,84	1016,99	24,80	68,30	7,03	-14,46	1,96	0,57
20200529-151613	INFO	504	45,62	31,96	53,69	1016,96	24,80	68,30	7,16	-14,61	1,91	0,55
20200529-151652	INFO	505	46,16	31,99	53,23	1016,95	24,80	68,30	7,19	-15,07	1,97	0,47
20200529-151732	INFO	506	45,08	32,01	53,74	1016,98	24,80	68,30	7,21	-14,56	1,81	0,59
20200529-151812	INFO	507	45,62	31,88	53,57	1016,96	24,80	68,40	7,08	-14,83	1,94	0,54
20200529-151851	INFO	508	45,62	31,96	53,66	1016,97	24,80	68,50	7,16	-14,84	1,91	0,54
20200529-151931	INFO	509	45,62	31,88	53,64	1016,94	24,80	68,30	7,08	-14,66	1,94	0,55
20200529-152011	INFO	510	45,62	31,81	53,82	1016,93	24,80	68,30	7,01	-14,48	1,97	0,57
20200529-152050	INFO	511	45,08	31,83	53,71	1016,95	24,80	68,50	7,03	-14,79	1,88	0,58
20200529-152130	INFO	512	45,62	31,99	53,91	1016,90	24,80	68,50	7,19	-14,59	1,90	0,57
20200529-152210	INFO	513	45,08	31,81	53,83	1016,98	24,80	68,40	7,01	-14,57	1,89	0,60
20200529-152249	INFO	514	45,62	31,85	54,65	1017,00	24,80	68,50	7,05	-13,85	1,95	0,65
20200529-152329	INFO	515	45,62	31,96	53,84	1016,98	24,80	68,50	7,16	-14,66	1,91	0,56
20200529-152409	INFO	516	45,08	31,87	53,64	1016,96	24,80	68,60	7,07	-14,96	1,87	0,57
20200529-152448	INFO	517	45,08	31,94	53,83	1016,97	24,80	68,60	7,14	-14,77	1,84	0,59
20200529-152528	INFO	518	45,62	31,90	54,68	1016,95	24,80	68,60	7,10	-13,92	1,93	0,65
20200529-152608	INFO	519	45,62	31,83	53,81	1016,92	24,80	68,50	7,03	-14,69	1,96	0,56
20200529-152647	INFO	520	45,62	31,87	54,17	1016,92	24,80	68,50	7,07	-14,33	1,94	0,60
20200529-152727	INFO	521	45,62	31,78	53,33	1016,91	24,80	68,50	6,98	-15,17	1,98	0,51
20200529-152807	INFO	522	45,08	31,76	54,20	1016,88	24,80	68,60	6,96	-14,40	1,91	0,63
20200529-152846	INFO	523	45,08	31,79	54,16	1016,91	24,80	68,60	6,99	-14,44	1,90	0,63
20200529-152926	INFO	524	45,62	31,78	54,13	1016,83	24,80	68,60	6,98	-14,47	1,98	0,59
20200529-153006	INFO	525	45,62	31,85	54,07	1016,86	24,80	68,50	7,05	-14,43	1,95	0,59
20200529-153045	INFO	526	45,62	31,76	54,18	1016,85	24,80	68,70	6,96	-14,52	1,99	0,59
20200529-153125	INFO	527	45,08	31,79	53,86	1016,76	24,80	68,50	6,99	-14,64	1,90	0,60
20200529-153204	INFO	528	45,08	31,72	53,93	1016,82	24,80	68,60	6,92	-14,67	1,93	0,60
20200529-153244	INFO	529	45,08	31,87	54,21	1016,85	24,80	68,60	7,07	-14,39	1,87	0,63
20200529-153403	INFO	530	45,62	31,83	54,38	1016,77	24,80	68,70	7,03	-14,32	1,96	0,61
20200529-153602	INFO	531	45,08	31,88	53,75	1016,78	24,80	68,70	7,08	-14,95	1,86	0,58
20200529-153642	INFO	532	45,62	31,83	53,81	1016,78	24,80	68,70	7,03	-14,89	1,96	0,55
20200529-153722	INFO	533	45,62	31,78	53,29	1016,79	24,80	68,60	6,98	-15,31	1,98	0,50
20200529-153801	INFO	534	45,62	31,72	53,90	1016,78	24,80	68,60	6,92	-14,70	2,01	0,56
20200529-153841	INFO	535	45,08	31,79	54,23	1016,75	24,80	68,60	6,99	-14,37	1,90	0,64
20200529-153921	INFO	536	45,08	31,78	54,00	1016,73	24,80	68,60	6,98	-14,60	1,91	0,61
20200529-154000	INFO	537	45,62	31,92	53,97	1016,72	24,80	68,60	7,12	-14,63	1,92	0,57
20200529-154040	INFO	538	45,08	31,92	54,08	1016,75	24,80	68,60	7,12	-14,52	1,85	0,62
20200529-154120	INFO	539	45,08	31,79	56,05	1016,78	24,80	68,60	6,99	-12,55	1,90	0,87
20200529-154159	INFO	540	45,08	31,94	53,86	1016,72	24,80	68,60	7,14	-14,74	1,84	0,60
20200529-154239	INFO	541	45,62	31,94	53,65	1016,73	24,80	68,60	7,14	-14,95	1,92	0,54
20200529-154319	INFO	542	45,62	32,10	53,84	1016,65	24,80	68,60	7,30	-14,76	1,85	0,56
20200529-154358	INFO	543	45,62	31,76	53,90	1016,66	24,80	68,70	6,96	-14,80	1,99	0,56
20200529-154438	INFO	544	45,62	31,98	53,96	1016,65	24,80	68,70	7,18	-14,74	1,90	0,57
20200529-154518	INFO	545	45,08	31,96	53,14	1016,68	24,80	68,70	7,16	-15,56	1,83	0,52
20200529-154557	INFO	546	45,62	31,81	54,02	1016,72	24,80	68,50	7,01	-14,48	1,97	0,58
20200529-154717	INFO	547	45,08	31,81	53,94	1016,71	24,80	68,60	7,01	-14,66	1,89	0,60
20200529-154756	INFO	548	45,62	31,87	54,19	1016,68	24,80	68,60	7,07	-14,41	1,94	0,59
20200529-154836	INFO	549	45,62	31,92	54,23	1016,68	24,80	68,70	7,12	-14,47	1,92	0,60
20200529-154916	INFO	550	45,08	31,79	53,89	1016,70	24,80	68,60	6,99	-14,71	1,90	0,60
20200529-154955	INFO	551	45,62	31,96	54,09	1016,76	24,80	68,70	7,16	-14,61	1,91	0,58
20200529-155035	INFO	552	46,16	31,87	53,82	1016,70	24,80	68,90	7,07	-15,08	2,02	0,51
20200529-155115	INFO	553	45,62	31,92	53,95	1016,69	24,80	68,70	7,12	-14,75	1,92	0,56
20200529-155154	INFO	554	45,08	31,88	53,90	1016,71	24,70	68,60	7,18	-14,70	1,84	0,60
20200529-155234	INFO	555	45,08	31,92	53,66	1016,69	24,80	68,90	7,12	-15,24	1,85	0,56
20200529-155314	INFO	556	45,08	31,88	54,22	1016,69	24,80	68,90	7,08	-14,68	1,86	0,62
20200529-155353	INFO	557	45,08	31,85	53,95	1016,61	24,80	68,80	7,05	-14,85	1,88	0,60
20200529-155433	INFO	558	45,62	31,99	53,88	1016,64	24,80	68,70	7,19	-14,82	1,90	0,56
20200529-155513	INFO	559	45,08	31,98	53,61	1016,64	24,80	68,90	7,18	-15,29	1,82	0,56
20200529-155632	INFO	560	45,62	31,83	52,61	1016,67	24,80	68,70	7,03	-16,09	1,96	0,43
20200529-155712	INFO	561	45,08	31,94	53,90	1016,67	24,80	68,70	7,14	-14,80	1,84	0,60
20200529-155751	INFO	562	45,08	32,01	53,52	1016,64	24,80	68,70	7,21	-15,18	1,81	0,56
20200529-155831	INFO	563	45,62	31,87	53,73	1016,64	24,80	68,70	7,07	-14,97	1,94	0,54
20200529-155911	INFO	564	45,08	31,98	54,08	1016,67	24,80	68,70	7,18	-14,62	1,82	0,62
20200529-155950	INFO	565	45,62	31,87	53,67	1016,68	24,80	68,60	7,07	-14,93	1,94	0,54
20200529-160030	INFO	566	45,08	31,83	54,11	1016,65	24,80	68,70	7,03	-14,59	1,88	0,62
20200529-160110	INFO	567	45,08	31,74	53,93	1016,64	24,80	68,70	6,94	-14,77	1,92	0,60
20200529-160149	INFO	568	46,16	31,76	53,90	1016,62	24,80	68,60	6,96	-14,70	2,07	0,53
20200529-160309	INFO	569	45,08	31,94	53,91	1016,65	24,80	68,70	7,14	-14,79	1,84	0,60
20200529-160348	INFO	570	45,08	31,85	51,78	1016,63	24,80	68,50	7,05	-16,72	1,88	0,40
20200529-160428	INFO	571	45,08	31,98	53,87	1016,57	24,80	68,50	7,18	-14,63	1,82	0,60
20200529-160547	INFO	572	45,08	31,72	54,30	1016,55	24,80	68,70	6,92	-14,40	1,93	0,64
20200529-160627	INFO	573	45,62	31,78	54,09	1016,51	24,80	68,60	6,98	-14,51	1,98	0,58
20200529-160707	INFO	574	45,62	31,67	54,16	1016,54	24,80	68,60	6,87	-14,44	2,03	0,59
20200529-160746	INFO	575	45,08	31,65	54,26	1016,54	24,80	68,60	6,85	-14,34	1,96	0,64
20200529-160826	INFO	576	45,62	31,76	53,81	1016,51	24,80	68,70	6,96	-14,89	1,99	0,55
20200529-160945	INFO	577	45,62	31,87	54,02	1016,53	24,80	68,60	7,07	-14,58	1,94	0,58
20200529-161144	INFO	578	45,08	31,83	53,99	1016,54	24,80	68,60	7,03	-14,61	1,88	0,61
20200529-161224	INFO	579	45,08	31,78	54,05	1016,55	24,80	68,60	6,98	-14,55	1,91	0,62
20200529-161343	INFO	580	45,62	31,56	54,36	1016,57	24,80	68,60	6,76	-14,24	2,08	0,61
20200529-161423	INFO	581	45,08	31,76	54,15	1016,55	24,90	68,60	6,86	-14,45	1,94	0,63
20200529-161502	INFO	582	45,08	31,76	54,21	1016,57	24,90	68,60	6,86	-14,39	1,94	0,63
20200529-161542	INFO	583	45,08	31,88	54,24	1016,53	24,90	68,30	6,98	-14,06	1,89	0,65
20200529-161622	INFO	584	45,08	31,83	53,91	1016,56	24,90	68,60	6,93	-14,69	1,91	0,60
20200529-161741	INFO	585	45,08	31,92	54,17	1016,55	24,80	68,50	7,12	-14,33	1,85	0,63
20200529-161821	INFO	586	45,62	31,87	53,34	1016,56	24,80	68,70	7,07	-15,36	1,94	0,50
20200529-161900	INFO	587	45,62	31,79	54,95	1016,54	24,90	68,70	6,89	-13,75	2,01	0,68
20200529-161940	INFO	588	45,62	31,65	54,07	1016,50	24,90	68,70	6,75	-14,63	2,07	0,58
20200529-162020	INFO	589	45,62	31,83	54,49	1016,52	24,80	68,50	7,03	-14,01	1,96	0,63
20200529-162059	INFO	590	45,08	31,67	54,01	1016,53	24,80	68,60	6,87	-14,59	1,95	0,61
20200529-162139	INFO	591	45,62	31,81	54,06	1016,50	24,90	68,70	6,91	-14,64	2,00	0,58
20200529-162219	INFO	592	45,08	31,88	53,70	1016,49	24,90	68,70	6,98	-15,00	1,89	0,57
20200529-162258	INFO	593	45,62	31,79	54,31	1016,48	24,80	68,70	6,99	-14,39	1,98	0,60
20200529-162338	INFO	594	45,62	31,88	54,22	1016,45	24,80	68,80	7,08	-14,58	1,94	0,59
20200529-162418	INFO	595	45,62	31,99	53,94	1016,42	24,80	68,60	7,19	-14,66	1,90	0,57
20200529-162457	INFO	596	45,62	31,92	54,80	1016,41	24,90	68,90	7,02	-14,10	1,95	0,65
20200529-162537	INFO	597	45,08	31,59	55,04	1016,53	24,90	70,70	6,69	-15,66	2,02	0,64
20200529-162617	INFO	598	45,08	31,70	55,20	1016,49	24,80	69,80	6,90	-14,60	1,94	0,69
20200529-162656	INFO	599	45,08	31,65	55,29	1016,48	24,90	69,20	6,75	-13,91	1,99	0,73
20200529-162736	INFO	600	45,62	31,79	55,06	1016,48	24,90	69,10	6,89	-14,04	2,01	0,67
20200529-162816	INFO	601	45,62	31,87	54,53	1016,50	24,90	69,20	6,97	-14,67	1,97	0,61
20200529-162855	INFO	602	45,08	31,74	54,50	1016,47	24,90	69,20	6,84	-14,70	1,95	0,64
20200529-162935	INFO	603	45,08	31,78	54,92	1016,52	24,90	69,20	6,88	-14,28	1,93	0,69
20200529-163015	INFO	604	45,08	31,81	54,44	1016,47	24,80	69,10	7,01	-14,66	1,89	0,64
20200529-163054	INFO	605	45,08	31,79	54,33	1016,48	24,80	69,20	6,99	-14,87	1,90	0,62
20200529-163134	INFO	606	45,08	31,74	53,98	1016,45	24,80	69,10	6,94	-15,12	1,92	0,59
20200529-163214	INFO	607	45,08	31,59	55,48	1016,48	24,80	69,30	6,79	-13,82	1,99	0,75
20200529-163253	INFO	608	45,08	31,67	55,53	1016,47	24,80	69,30	6,87	-13,77	1,95	0,76
20200529-163413	INFO	609	45,08	31,70	54,73	1016,42	24,80	69,30	6,90	-14,57	1,94	0,66
20200529-163452	INFO	610	45,08	31,67	54,30	1016,47	24,80	69,40	6,87	-15,10	1,95	0,61
20200529-163612	INFO	611	45,08	31,65	54,96	1016,48	24,80	69,40	6,85	-14,44	1,96	0,68
20200529-163651	INFO	612	45,08	31,63	54,96	1016,53	24,70	69,40	6,93	-14,44	1,94	0,68
20200529-163731	INFO	613	45,08	31,61	54,68	1016,47	24,80	69,40	6,81	-14,72	1,98	0,65
20200529-163850	INFO	614	45,08	31,54	54,62	1016,43	24,80	69,40	6,74	-14,78	2,01	0,65
20200529-163930	INFO	615	45,08	31,61	55,13	1016,53	24,80	69,40	6,81	-14,27	1,98	0,70
20200529-164010	INFO	616	45,08	31,63	54,80	1016,47	24,80	69,30	6,83	-14,50	1,97	0,67
20200529-164129	INFO	617	45,08	31,74	54,52	1016,45	24,70	69,30	7,04	-14,78	1,89	0,64
20200529-164209	INFO	618	45,08	31,54	54,92	1016,45	24,80	69,30	6,74	-14,38	2,01	0,68
20200529-164248	INFO	619	45,62	31,52	54,73	1016,45	24,70	69,20	6,82	-14,47	2,07	0,63
20200529-164328	INFO	620	45,08	31,58	54,70	1016,49	24,80	69,30	6,78	-14,60	1,99	0,66
20200529-164447	INFO	621	45,08	31,65	54,97	1016,45	24,80	69,20	6,85	-14,23	1,96	0,70
20200529-164527	INFO	622	45,08	31,59	54,72	1016,48	24,70	69,20	6,89	-14,48	1,96	0,67
20200529-164607	INFO	623	45,08	31,54	54,90	1016,45	24,80	69,30	6,74	-14,40	2,01	0,68
20200529-164646	INFO	624	45,62	31,48	55,03	1016,44	24,80	69,30	6,68	-14,27	2,12	0,66
20200529-164726	INFO	625	45,08	31,52	55,00	1016,43	24,70	69,20	6,82	-14,20	1,99	0,70
20200529-164806	INFO	626	45,08	31,70	54,70	1016,41	24,70	69,20	7,00	-14,50	1,91	0,66
20200529-164845	INFO	627	45,08	31,61	55,06	1016,43	24,80	69,30	6,81	-14,24	1,98	0,70
20200529-164925	INFO	628	45,08	31,52	54,86	1016,42	24,80	69,20	6,72	-14,34	2,02	0,68
20200529-165005	INFO	629	45,62	31,50	54,94	1016,45	24,70	69,10	6,80	-14,16	2,08	0,66
20200529-165044	INFO	630	45,08	31,72	54,68	1016,41	24,70	69,20	7,02	-14,52	1,90	0,66
20200529-165124	INFO	631	45,62	31,67	54,96	1016,43	24,80	69,10	6,87	-14,14	2,03	0,66
20200529-165204	INFO	632	45,08	31,63	54,37	1016,42	24,80	69,20	6,83	-14,83	1,97	0,63
20200529-165323	INFO	633	45,08	31,74	54,53	1016,39	24,70	69,20	7,04	-14,67	1,89	0,64
20200529-165403	INFO	634	45,62	31,58	54,52	1016,45	24,80	69,30	6,78	-14,78	2,07	0,60
20200529-165442	INFO	635	45,08	31,83	54,73	1016,38	24,80	69,30	7,03	-14,57	1,88	0,66
20200529-165522	INFO	636	45,08	31,72	54,74	1016,41	24,70	69,20	7,02	-14,46	1,90	0,67
20200529-165602	INFO	637	45,08	31,70	54,91	1016,38	24,70	69,20	7,00	-14,29	1,91	0,69
20200529-165641	INFO	638	45,08	31,61	54,17	1016,40	24,80	69,30	6,81	-15,13	1,98	0,60
20200529-165801	INFO	639	45,08	31,67	55,25	1016,39	24,80	69,20	6,87	-13,95	1,95	0,73
20200529-165840	INFO	640	45,08	31,56	55,32	1016,34	24,80	69,30	6,76	-13,98	2,00	0,73
20200529-170000	INFO	641	45,62	31,70	54,44	1016,37	24,80	69,30	6,90	-14,86	2,02	0,59
20200529-170039	INFO	642	45,08	31,63	54,54	1016,31	24,70	69,10	6,93	-14,56	1,94	0,65
20200529-170119	INFO	643	45,08	31,72	54,48	1016,33	24,80	69,20	6,92	-14,72	1,93	0,64
20200529-170158	INFO	644	45,62	31,68	54,48	1016,33	24,80	69,30	6,88	-14,82	2,03	0,60
20200529-170238	INFO	645	45,08	31,79	55,08	1016,31	24,80	69,30	6,99	-14,22	1,90	0,70
20200529-170318	INFO	646	45,08	31,87	54,42	1016,31	24,80	69,30	7,07	-14,88	1,87	0,63
20200529-170357	INFO	647	45,08	31,90	54,57	1016,29	24,80	69,30	7,10	-14,73	1,86	0,64
20200529-170437	INFO	648	45,08	31,83	53,92	1016,32	24,80	69,30	7,03	-15,38	1,88	0,57
20200529-170517	INFO	649	45,08	31,85	54,27	1016,25	24,80	69,20	7,05	-14,93	1,88	0,62
20200529-170556	INFO	650	45,08	31,83	54,42	1016,27	24,80	69,20	7,03	-14,78	1,88	0,63
20200529-170636	INFO	651	45,08	31,92	54,35	1016,26	24,80	69,10	7,12	-14,75	1,85	0,63
20200529-170716	INFO	652	45,08	31,87	54,45	1016,24	24,80	69,20	7,07	-14,75	1,87	0,64
20200529-170755	INFO	653	45,08	31,76	54,56	1016,24	24,80	69,20	6,96	-14,64	1,91	0,65
20200529-170835	INFO	654	45,62	31,83	55,22	1016,25	24,80	69,40	7,03	-14,18	1,96	0,68
20200529-170915	INFO	655	45,08	31,83	54,39	1016,30	24,80	69,30	7,03	-14,91	1,88	0,62
20200529-170954	INFO	656	45,08	31,87	54,39	1016,27	24,80	69,40	7,07	-15,01	1,87	0,62
20200529-171034	INFO	657	45,62	31,92	54,75	1016,27	24,80	69,40	7,12	-14,65	1,92	0,62
20200529-171114	INFO	658	45,62	31,74	54,31	1016,26	24,80	69,40	6,94	-15,09	2,00	0,58
20200529-171233	INFO	659	45,62	31,74	54,46	1016,24	24,80	69,50	6,94	-15,04	2,00	0,59
20200529-171313	INFO	660	45,08	31,79	54,17	1016,23	24,80	69,30	6,99	-15,13	1,90	0,60
20200529-171352	INFO	661	45,08	31,72	54,63	1016,29	24,80	69,30	6,92	-14,67	1,93	0,65
20200529-171512	INFO	662	45,08	31,78	54,70	1016,30	24,80	69,60	6,98	-14,90	1,91	0,65
20200529-171551	INFO	663	45,08	31,78	53,34	1016,28	24,80	69,50	6,98	-16,16	1,91	0,51
20200529-171631	INFO	664	45,62	31,78	54,61	1016,29	24,80	69,50	6,98	-14,89	1,98	0,60
20200529-171711	INFO	665	45,08	31,88	54,44	1016,27	24,80	69,50	7,08	-15,06	1,86	0,62
20200529-171750	INFO	666	45,08	31,94	54,48	1016,30	24,80	69,40	7,14	-14,92	1,84	0,63
20200529-171830	INFO	667	45,08	31,88	54,26	1016,23	24,80	69,30	7,08	-15,04	1,86	0,61
20200529-171910	INFO	668	45,62	31,98	54,29	1016,29	24,80	69,20	7,18	-14,91	1,90	0,58
20200529-172029	INFO	669	45,62	31,83	54,26	1016,24	24,80	69,40	7,03	-15,14	1,96	0,57
20200529-172109	INFO	670	45,08	31,76	54,18	1016,29	24,80	69,30	6,96	-15,12	1,91	0,60
20200529-172148	INFO	671	45,62	31,92	54,06	1016,22	24,80	69,40	7,12	-15,34	1,92	0,55
20200529-172228	INFO	672	45,08	31,88	55,07	1016,19	24,80	69,30	7,08	-14,23	1,86	0,70
20200529-172308	INFO	673	45,08	31,83	54,33	1016,21	24,80	69,30	7,03	-14,97	1,88	0,62
20200529-172347	INFO	674	45,62	31,83	54,37	1016,19	24,80	69,50	7,03	-15,13	1,96	0,58
20200529-172427	INFO	675	45,08	31,92	55,17	1016,25	24,80	69,50	7,12	-14,33	1,85	0,70
20200529-172507	INFO	676	45,08	31,81	54,43	1016,23	24,80	69,40	7,01	-14,97	1,89	0,62
20200529-172546	INFO	677	45,08	31,78	55,33	1016,21	24,80	69,70	6,98	-14,37	1,91	0,71
20200529-172706	INFO	678	45,08	31,47	55,23	1016,25	24,80	69,50	6,67	-14,27	2,04	0,71
20200529-172745	INFO	679	45,08	31,74	54,87	1016,19	24,80	69,20	6,94	-14,33	1,92	0,68
20200529-172825	INFO	680	45,08	31,78	54,20	1016,17	24,90	69,30	6,88	-15,10	1,93	0,60
20200529-172905	INFO	681	45,08	31,85	54,34	1016,17	24,90	69,20	6,95	-14,86	1,90	0,62
20200529-172944	INFO	682	45,08	31,88	54,36	1016,17	24,90	68,90	6,98	-14,54	1,89	0,64
20200529-173024	INFO	683	45,08	31,98	54,69	1016,21	24,90	69,10	7,08	-14,41	1,85	0,67
20200529-173104	INFO	684	45,62	31,99	54,19	1016,16	24,90	69,20	7,09	-15,01	1,92	0,57
20200529-173143	INFO	685	45,62	32,12	54,07	1016,19	24,90	69,10	7,22	-15,03	1,87	0,56
20200529-173223	INFO	686	45,08	32,07	53,18	1016,14	25,00	69,00	7,07	-15,82	1,84	0,51
20200529-173303	INFO	687	45,62	32,12	53,99	1016,16	25,00	69,00	7,12	-15,01	1,90	0,56
20200529-173342	INFO	688	45,62	32,17	54,12	1016,14	25,00	69,00	7,17	-14,88	1,88	0,57
20200529-173422	INFO	689	45,62	32,14	53,97	1016,14	25,00	69,00	7,14	-15,03	1,89	0,56
20200529-173502	INFO	690	45,08	32,19	53,57	1016,12	25,00	68,90	7,19	-15,33	1,79	0,55
20200529-173541	INFO	691	46,16	32,21	54,76	1016,08	25,00	69,00	7,21	-14,24	1,93	0,60
20200529-173621	INFO	692	45,62	32,16	53,94	1016,09	25,10	69,00	7,06	-15,06	1,91	0,55
20200529-173701	INFO	693	45,62	32,27	53,77	1016,12	25,10	69,00	7,17	-15,23	1,86	0,54
20200529-173740	INFO	694	46,16	32,27	53,89	1016,11	25,10	68,90	7,17	-15,01	1,94	0,51
20200529-173820	INFO	695	45,62	32,28	56,21	1016,09	25,10	68,90	7,18	-12,69	1,86	0,83
20200529-173900	INFO	696	45,62	32,30	52,87	1016,11	25,10	68,80	7,20	-15,93	1,85	0,46
20200529-173939	INFO	697	45,62	32,39	53,47	1016,10	25,10	68,70	7,29	-15,23	1,81	0,52
20200529-174019	INFO	698	45,62	32,28	53,44	1016,07	25,20	68,80	7,08	-15,36	1,88	0,51
20200529-174058	INFO	699	45,08	32,30	53,72	1016,10	25,10	68,70	7,20	-14,98	1,78	0,58
20200529-174218	INFO	700	45,08	32,45	53,82	1016,07	25,20	68,70	7,25	-14,88	1,74	0,59
20200529-174257	INFO	701	45,62	32,36	53,61	1016,09	25,10	68,70	7,26	-15,09	1,83	0,53
20200529-174337	INFO	702	45,62	32,45	53,42	1016,08	25,20	68,60	7,25	-15,18	1,82	0,51
20200529-174417	INFO	703	45,62	32,45	53,82	1016,07	25,20	68,60	7,25	-14,78	1,82	0,55
20200529-174456	INFO	704	46,16	32,34	53,57	1016,00	25,20	68,50	7,14	-14,93	1,94	0,50
20200529-174536	INFO	705	45,62	32,23	54,37	1016,08	25,20	68,60	7,03	-14,23	1,90	0,61
20200529-174616	INFO	706	45,62	32,47	53,73	1016,04	25,20	70,80	7,27	-17,07	1,81	0,48
20200529-174815	INFO	707	45,62	32,32	53,94	1015,98	25,30	68,40	7,02	-14,46	1,89	0,58
20200529-174854	INFO	708	45,62	32,39	53,18	1016,00	25,30	68,40	7,09	-15,22	1,87	0,50
20200529-174934	INFO	709	45,08	32,41	53,42	1016,02	25,30	68,40	7,11	-14,98	1,78	0,56
20200529-175014	INFO	710	45,62	32,41	53,75	1016,05	25,30	68,50	7,11	-14,75	1,86	0,55
20200529-175053	INFO	711	46,16	32,34	53,61	1016,00	25,30	68,40	7,04	-14,79	1,96	0,50
20200529-175133	INFO	712	46,16	32,39	54,49	1016,05	25,30	68,40	7,09	-13,91	1,94	0,60
20200529-175213	INFO	713	45,08	32,54	53,57	1016,06	25,30	68,40	7,24	-14,83	1,73	0,57
20200529-175252	INFO	714	46,16	32,45	54,13	1016,04	25,30	68,40	7,15	-14,27	1,92	0,56
20200529-175412	INFO	715	45,62	32,50	53,35	1016,07	25,30	68,30	7,20	-14,95	1,82	0,52
20200529-175451	INFO	716	46,16	32,45	53,64	1016,10	25,30	68,40	7,15	-14,76	1,92	0,51
20200529-175531	INFO	717	46,16	32,37	53,51	1016,10	25,40	68,30	6,97	-14,79	1,98	0,50
20200529-175611	INFO	718	46,16	32,36	53,81	1016,07	25,30	68,20	7,06	-14,39	1,95	0,53
20200529-175650	INFO	719	45,62	32,48	52,99	1016,10	25,30	68,30	7,18	-15,31	1,83	0,48
20200529-175730	INFO	720	45,62	32,45	53,73	1016,08	25,40	68,30	7,05	-14,57	1,87	0,56
20200529-175810	INFO	721	45,62	32,48	53,11	1016,09	25,40	68,30	7,08	-15,19	1,86	0,49
20200529-175929	INFO	722	45,62	32,56	53,57	1016,09	25,40	68,10	7,16	-14,53	1,82	0,55
20200529-180009	INFO	723	46,16	32,57	53,52	1016,11	25,40	68,10	7,17	-14,58	1,90	0,50
20200529-180048	INFO	724	46,16	32,47	54,31	1016,09	25,40	68,30	7,07	-13,99	1,94	0,58
20200529-180128	INFO	725	46,16	32,47	53,62	1016,12	25,40	68,20	7,07	-14,58	1,94	0,51
20200529-180208	INFO	726	45,62	32,56	53,36	1016,13	25,40	68,10	7,16	-14,74	1,82	0,53
20200529-180247	INFO	727	45,62	32,63	53,43	1016,12	25,40	68,10	7,23	-14,67	1,80	0,53
20200529-180327	INFO	728	45,62	32,52	53,96	1016,14	25,40	68,10	7,12	-14,14	1,84	0,59
20200529-180407	INFO	729	46,16	32,56	53,53	1016,15	25,40	68,10	7,16	-14,57	1,90	0,51
20200529-180446	INFO	730	46,16	32,63	53,40	1016,18	25,40	68,10	7,23	-14,70	1,87	0,49
20200529-180526	INFO	731	46,16	32,65	53,06	1016,18	25,40	68,00	7,25	-14,94	1,86	0,46
20200529-180606	INFO	732	46,16	32,52	53,29	1016,17	25,40	68,00	7,12	-14,71	1,92	0,48
20200529-180725	INFO	733	46,16	32,54	53,36	1016,20	25,40	68,10	7,14	-14,74	1,91	0,49
20200529-180805	INFO	734	46,16	32,52	53,42	1016,18	25,40	68,00	7,12	-14,58	1,92	0,50
20200529-180844	INFO	735	46,16	32,57	52,59	1016,16	25,40	68,00	7,17	-15,41	1,90	0,42
20200529-180924	INFO	736	46,16	32,68	53,35	1016,17	25,50	68,00	7,18	-14,65	1,88	0,49
20200529-181004	INFO	737	46,16	32,57	53,47	1016,16	25,50	68,10	7,07	-14,63	1,92	0,50
20200529-181043	INFO	738	46,16	32,68	53,84	1016,17	25,50	68,10	7,18	-14,26	1,88	0,54
20200529-181123	INFO	739	46,16	32,57	53,59	1016,16	25,50	68,00	7,07	-14,41	1,92	0,52
20200529-181203	INFO	740	46,16	32,56	53,51	1016,13	25,50	67,90	7,06	-14,39	1,93	0,51
20200529-181242	INFO	741	46,16	32,72	53,32	1016,15	25,50	68,00	7,22	-14,68	1,86	0,49
20200529-181322	INFO	742	46,16	32,74	53,10	1016,17	25,50	68,00	7,24	-14,90	1,85	0,47
20200529-181402	INFO	743	46,16	32,63	53,37	1016,18	25,50	68,00	7,13	-14,63	1,90	0,49
20200529-181441	INFO	744	46,16	32,59	53,39	1016,18	25,50	68,00	7,09	-14,61	1,91	0,49
20200529-181521	INFO	745	46,16	32,66	53,33	1016,18	25,50	67,90	7,16	-14,57	1,89	0,49
20200529-181601	INFO	746	46,70	32,76	53,43	1016,14	25,50	68,00	7,26	-14,57	1,92	0,46
20200529-181640	INFO	747	46,16	32,65	53,34	1016,15	25,50	68,00	7,15	-14,66	1,89	0,49
20200529-181720	INFO	748	46,16	32,65	53,00	1016,13	25,50	67,90	7,15	-14,90	1,89	0,46
20200529-181800	INFO	749	46,16	32,59	53,38	1016,17	25,50	67,90	7,09	-14,52	1,91	0,50
20200529-181839	INFO	750	46,16	32,77	53,22	1016,13	25,50	67,90	7,27	-14,68	1,84	0,48
20200529-181919	INFO	751	46,70	32,66	53,34	1016,18	25,50	67,90	7,16	-14,56	1,96	0,46
20200529-181959	INFO	752	46,16	32,63	53,34	1016,17	25,50	67,80	7,13	-14,46	1,90	0,50
20200529-182038	INFO	753	46,16	32,68	53,02	1016,12	25,50	67,90	7,18	-14,88	1,88	0,46
20200529-182118	INFO	754	46,16	32,66	53,51	1016,13	25,50	67,80	7,16	-14,29	1,89	0,51
20200529-182158	INFO	755	46,16	32,70	53,20	1016,10	25,50	67,80	7,20	-14,60	1,87	0,48
20200529-182237	INFO	756	46,16	32,72	53,32	1016,11	25,50	67,80	7,22	-14,48	1,86	0,49
20200529-182317	INFO	757	46,16	32,63	52,95	1016,15	25,50	67,70	7,13	-14,75	1,90	0,46
20200529-182357	INFO	758	46,16	32,70	53,22	1016,13	25,60	67,90	7,10	-14,68	1,90	0,48
20200529-182436	INFO	759	46,16	32,66	53,09	1016,15	25,60	67,90	7,06	-14,81	1,91	0,47
20200529-182516	INFO	760	45,62	32,61	53,30	1016,10	25,50	67,90	7,11	-14,60	1,83	0,53
20200529-182555	INFO	761	46,70	32,72	53,51	1016,13	25,60	68,00	7,12	-14,49	1,96	0,47
20200529-182635	INFO	762	46,16	32,70	53,36	1016,13	25,60	67,90	7,10	-14,54	1,90	0,50
20200529-182715	INFO	763	46,70	32,76	53,46	1016,13	25,60	67,90	7,16	-14,44	1,95	0,47
20200529-182754	INFO	764	46,16	32,72	53,49	1016,15	25,60	67,90	7,12	-14,41	1,89	0,51
20200529-182834	INFO	765	46,16	32,70	53,71	1016,17	25,60	67,90	7,10	-14,19	1,90	0,53
20200529-182914	INFO	766	46,16	32,66	53,72	1016,18	25,60	67,80	7,06	-14,08	1,91	0,54
20200529-182953	INFO	767	45,62	32,83	53,19	1016,17	25,60	67,90	7,23	-14,71	1,77	0,51
20200529-183033	INFO	768	46,16	32,66	52,91	1016,17	25,60	67,90	7,06	-14,99	1,91	0,45
20200529-183113	INFO	769	46,16	32,52	53,32	1016,18	25,60	67,80	6,92	-14,48	1,97	0,49
20200529-183152	INFO	770	46,16	32,83	53,30	1016,15	25,60	67,80	7,23	-14,50	1,84	0,49
20200529-183232	INFO	771	46,16	32,85	53,54	1016,13	25,60	67,80	7,25	-14,26	1,84	0,52
20200529-183351	INFO	772	45,62	32,83	53,20	1016,05	25,60	67,80	7,23	-14,60	1,77	0,52
20200529-183431	INFO	773	46,16	32,79	52,45	1016,16	25,60	67,60	7,19	-15,15	1,86	0,42
20200529-183511	INFO	774	46,16	32,74	53,26	1016,11	25,60	67,70	7,14	-14,44	1,88	0,49
20200529-183550	INFO	775	46,16	32,83	53,20	1016,13	25,60	67,70	7,23	-14,50	1,84	0,49
20200529-183630	INFO	776	46,16	32,77	53,16	1016,15	25,60	67,70	7,17	-14,54	1,87	0,48
20200529-183710	INFO	777	45,62	32,70	53,26	1016,07	25,60	67,60	7,10	-14,34	1,82	0,53
20200529-183909	INFO	778	46,16	32,90	53,20	1016,12	25,70	67,80	7,20	-14,60	1,84	0,48
20200529-183948	INFO	779	46,16	32,97	52,89	1016,13	25,70	67,70	7,27	-14,81	1,81	0,45
20200529-184028	INFO	780	46,16	32,77	52,97	1016,11	25,70	67,70	7,07	-14,73	1,89	0,46
20200529-184108	INFO	781	46,16	32,86	53,16	1016,10	25,70	67,70	7,16	-14,54	1,86	0,48
20200529-184147	INFO	782	46,16	32,83	53,23	1016,09	25,70	67,60	7,13	-14,37	1,87	0,49
20200529-184227	INFO	783	46,16	32,90	53,09	1016,13	25,70	67,70	7,20	-14,61	1,84	0,47
20200529-184307	INFO	784	46,16	32,97	52,83	1016,12	25,70	67,60	7,27	-14,77	1,81	0,45
20200529-184346	INFO	785	46,16	32,86	52,87	1016,16	25,70	67,60	7,16	-14,73	1,86	0,46
20200529-184426	INFO	786	46,16	33,01	52,80	1016,19	25,70	67,50	7,31	-14,70	1,80	0,45
20200529-184506	INFO	787	46,16	33,03	52,42	1016,15	25,70	67,60	7,33	-15,18	1,79	0,41
20200529-184545	INFO	788	46,16	32,92	52,73	1016,19	25,70	67,50	7,22	-14,77	1,83	0,44
20200529-184625	INFO	789	46,16	32,90	53,22	1016,13	25,70	67,60	7,20	-14,38	1,84	0,49
20200529-184705	INFO	790	46,16	32,83	53,04	1016,19	25,70	67,60	7,13	-14,56	1,87	0,47
20200529-184744	INFO	791	46,16	32,88	53,22	1016,24	25,70	67,60	7,18	-14,38	1,85	0,49
20200529-184824	INFO	792	46,16	32,97	53,82	1016,24	25,70	67,70	7,27	-13,88	1,81	0,55
20200529-184904	INFO	793	46,16	32,85	53,08	1016,29	25,80	67,80	7,05	-14,72	1,89	0,47
20200529-184943	INFO	794	45,62	32,65	53,35	1016,27	25,70	67,70	6,95	-14,35	1,87	0,54
20200529-185023	INFO	795	46,16	32,74	53,37	1016,30	25,70	67,70	7,04	-14,33	1,91	0,50
20200529-185103	INFO	796	45,62	32,76	53,57	1016,30	25,70	67,80	7,06	-14,23	1,82	0,56
20200529-185142	INFO	797	46,16	32,76	53,60	1016,31	25,60	67,80	7,16	-14,20	1,87	0,52
20200529-185302	INFO	798	46,16	32,70	53,50	1016,35	25,60	68,00	7,10	-14,50	1,90	0,51
20200529-185341	INFO	799	46,16	32,65	53,52	1016,39	25,60	68,00	7,05	-14,48	1,92	0,51
20200529-185421	INFO	800	46,16	32,83	53,28	1016,40	25,60	68,00	7,23	-14,72	1,84	0,48
20200529-185501	INFO	801	46,70	32,72	53,49	1016,39	25,60	68,00	7,12	-14,51	1,96	0,47
20200529-185540	INFO	802	46,16	32,76	53,65	1016,40	25,60	68,10	7,16	-14,45	1,87	0,52
20200529-185620	INFO	803	46,70	32,65	53,30	1016,36	25,60	68,10	7,05	-14,80	1,99	0,45
20200529-185700	INFO	804	46,16	32,66	53,78	1016,34	25,60	68,10	7,06	-14,32	1,91	0,53
20200529-185739	INFO	805	46,16	32,57	53,86	1016,30	25,60	68,10	6,97	-14,24	1,95	0,54
20200529-185819	INFO	806	46,16	32,57	53,65	1016,36	25,60	68,10	6,97	-14,45	1,95	0,52
20200529-185859	INFO	807	46,16	32,70	53,45	1016,35	25,60	68,10	7,10	-14,65	1,90	0,50
20200529-185938	INFO	808	46,16	32,72	53,58	1016,34	25,60	68,10	7,12	-14,52	1,89	0,51
20200529-190018	INFO	809	45,62	32,72	53,66	1016,34	25,60	68,10	7,12	-14,44	1,81	0,56
20200529-190058	INFO	810	46,16	32,72	52,99	1016,36	25,60	68,10	7,12	-15,11	1,89	0,45
20200529-190137	INFO	811	46,16	32,77	53,73	1016,38	25,60	68,10	7,17	-14,37	1,87	0,53
20200529-190217	INFO	812	46,16	32,76	53,38	1016,41	25,50	68,10	7,26	-14,72	1,85	0,49
20200529-190256	INFO	813	46,16	32,68	53,57	1016,43	25,60	68,10	7,08	-14,53	1,90	0,51
20200529-190336	INFO	814	46,16	32,68	53,37	1016,44	25,50	68,00	7,18	-14,63	1,88	0,49
20200529-190416	INFO	815	46,16	32,74	53,73	1016,43	25,50	68,00	7,24	-14,27	1,85	0,53
20200529-190455	INFO	816	46,16	32,70	53,56	1016,42	25,60	68,10	7,10	-14,54	1,90	0,51
20200529-190535	INFO	817	46,16	32,66	53,51	1016,41	25,50	68,10	7,16	-14,59	1,89	0,50
20200529-190615	INFO	818	46,16	32,72	52,96	1016,50	25,50	68,10	7,22	-15,14	1,86	0,45
20200529-190734	INFO	819	45,62	32,74	53,27	1016,47	25,50	68,10	7,24	-14,83	1,78	0,52
20200529-190814	INFO	820	46,16	32,59	53,49	1016,46	25,50	68,10	7,09	-14,61	1,91	0,50
20200529-190853	INFO	821	46,16	32,59	53,60	1016,44	25,50	68,10	7,09	-14,50	1,91	0,51
20200529-190933	INFO	822	46,16	32,48	53,47	1016,46	25,50	68,10	6,98	-14,63	1,96	0,50
20200529-191013	INFO	823	46,16	32,36	53,60	1016,50	25,50	68,10	6,86	-14,50	2,01	0,51
20200529-191052	INFO	824	45,62	32,52	53,98	1016,47	25,50	68,10	7,02	-14,12	1,87	0,59
20200529-191132	INFO	825	46,16	32,43	53,69	1016,47	25,50	68,00	6,93	-14,31	1,98	0,53
20200529-191212	INFO	826	46,16	32,59	53,92	1016,47	25,50	68,00	7,09	-14,08	1,91	0,55
20200529-191251	INFO	827	46,16	32,57	53,79	1016,49	25,50	68,10	7,07	-14,31	1,92	0,53
20200529-191331	INFO	828	46,16	32,32	54,72	1016,48	25,50	68,20	6,82	-13,48	2,03	0,64
20200529-191411	INFO	829	45,62	32,45	54,24	1016,50	25,60	68,50	6,85	-14,26	1,92	0,60
20200529-191450	INFO	830	45,62	32,65	54,23	1016,44	25,50	68,30	7,15	-14,07	1,81	0,61
20200529-191530	INFO	831	46,16	32,54	53,87	1016,50	25,60	68,20	6,94	-14,33	1,96	0,54
20200529-191610	INFO	832	46,16	32,48	53,71	1016,49	25,60	68,20	6,88	-14,49	1,99	0,52
20200529-191729	INFO	833	46,16	32,47	54,48	1016,50	25,60	68,10	6,87	-13,62	1,99	0,61
20200529-191809	INFO	834	46,16	32,65	53,73	1016,49	25,60	68,00	7,05	-14,27	1,92	0,53
20200529-191848	INFO	835	45,62	32,65	53,50	1016,51	25,60	67,90	7,05	-14,40	1,84	0,55
20200529-191928	INFO	836	46,16	32,54	53,94	1016,54	25,70	68,00	6,84	-14,06	1,99	0,55
20200529-192008	INFO	837	46,16	32,68	53,75	1016,52	25,60	67,90	7,08	-14,15	1,90	0,54
20200529-192047	INFO	838	46,16	32,66	53,64	1016,53	25,60	67,90	7,06	-14,26	1,91	0,52
20200529-192127	INFO	839	46,16	32,56	53,49	1016,52	25,60	67,90	6,96	-14,41	1,95	0,51
20200529-192207	INFO	840	46,16	32,65	54,12	1016,54	25,70	67,90	6,95	-13,78	1,94	0,58
20200529-192246	INFO	841	46,16	32,48	53,90	1016,52	25,70	67,90	6,78	-14,00	2,02	0,55
20200529-192326	INFO	842	46,16	32,74	53,83	1016,57	25,70	67,90	7,04	-14,07	1,91	0,55
20200529-192406	INFO	843	46,16	32,74	53,99	1016,58	25,70	67,90	7,04	-13,91	1,91	0,56
20200529-192445	INFO	844	46,16	32,72	53,84	1016,59	25,70	67,80	7,02	-13,96	1,91	0,55
20200529-192525	INFO	845	46,16	32,81	53,84	1016,63	25,70	67,80	7,11	-13,96	1,88	0,55
20200529-192605	INFO	846	46,16	32,90	53,64	1016,67	25,70	67,90	7,20	-14,26	1,84	0,52
20200529-192644	INFO	847	46,16	32,81	53,51	1016,68	25,70	67,80	7,11	-14,29	1,88	0,51
20200529-192724	INFO	848	47,24	32,77	53,65	1016,60	25,70	67,90	7,07	-14,25	2,05	0,45
20200529-192804	INFO	849	46,16	32,77	53,33	1016,63	25,70	67,80	7,07	-14,47	1,89	0,50
20200529-192923	INFO	850	46,16	32,92	53,68	1016,74	25,70	67,70	7,22	-14,02	1,83	0,54
20200529-193003	INFO	851	46,16	32,77	53,52	1016,74	25,70	67,80	7,07	-14,28	1,89	0,52
20200529-193042	INFO	852	46,16	32,96	53,48	1016,79	25,70	67,80	7,26	-14,32	1,82	0,51
20200529-193202	INFO	853	46,16	32,59	53,71	1016,88	25,70	67,80	6,89	-14,09	1,97	0,54
20200529-193241	INFO	854	46,16	32,77	53,00	1016,97	25,70	67,70	7,07	-14,70	1,89	0,47
20200529-193321	INFO	855	46,16	32,81	53,66	1016,97	25,70	67,70	7,11	-14,04	1,88	0,53
20200529-193401	INFO	856	46,16	32,81	53,65	1016,99	25,70	67,80	7,11	-14,15	1,88	0,53
20200529-193440	INFO	857	46,16	32,83	53,97	1017,05	25,70	67,70	7,13	-13,73	1,87	0,57
20200529-193520	INFO	858	46,70	32,72	53,96	1017,08	25,80	67,90	6,92	-13,94	2,02	0,52
20200529-193600	INFO	859	46,16	32,79	53,96	1017,11	25,80	67,80	6,99	-13,84	1,91	0,56
20200529-193719	INFO	860	46,16	32,88	53,54	1017,10	25,70	67,70	7,18	-14,16	1,85	0,52
20200529-193759	INFO	861	46,16	32,85	53,86	1017,13	25,70	67,70	7,15	-13,84	1,86	0,56
20200529-193838	INFO	862	46,16	32,99	53,54	1017,13	25,70	67,80	7,29	-14,26	1,81	0,52
20200529-193918	INFO	863	46,70	32,77	53,40	1017,13	25,80	67,80	6,97	-14,40	2,00	0,47
20200529-193958	INFO	864	46,70	32,79	53,58	1017,16	25,80	67,80	6,99	-14,22	1,99	0,48
20200529-194037	INFO	865	46,16	32,74	53,20	1017,15	25,70	67,70	7,04	-14,50	1,91	0,49
20200529-194117	INFO	866	45,62	32,76	53,91	1017,19	25,80	67,80	6,96	-13,89	1,85	0,60
20200529-194157	INFO	867	46,16	32,96	53,40	1017,19	25,70	67,60	7,26	-14,20	1,82	0,51
20200529-194236	INFO	868	46,16	32,83	54,05	1017,17	25,70	67,70	7,13	-13,65	1,87	0,58
20200529-194316	INFO	869	46,16	32,88	53,70	1017,18	25,80	67,70	7,08	-14,00	1,88	0,54
20200529-194356	INFO	870	46,16	32,68	53,66	1017,23	25,70	67,70	6,98	-14,04	1,93	0,53
20200529-194435	INFO	871	46,16	32,57	53,73	1017,19	25,80	67,80	6,77	-14,07	2,01	0,54
20200529-194555	INFO	872	46,70	32,56	53,80	1017,19	25,80	67,80	6,76	-14,00	2,09	0,51
20200529-194634	INFO	873	46,16	32,92	53,80	1017,16	25,80	67,80	7,12	-14,00	1,86	0,55
20200529-194714	INFO	874	46,16	32,86	53,51	1017,15	25,80	67,80	7,06	-14,29	1,88	0,51
20200529-194833	INFO	875	46,16	32,70	53,37	1017,19	25,80	67,70	6,90	-14,33	1,95	0,50
20200529-194913	INFO	876	46,16	32,85	53,63	1017,20	25,80	67,70	7,05	-14,07	1,89	0,53
20200529-194952	INFO	877	46,16	32,76	53,83	1017,19	25,80	67,60	6,96	-13,77	1,93	0,56
20200529-195032	INFO	878	46,70	32,74	54,07	1017,23	25,80	67,60	6,94	-13,53	2,01	0,54
20200529-195151	INFO	879	46,16	32,90	53,61	1017,21	25,80	67,60	7,10	-13,99	1,87	0,53
20200529-195231	INFO	880	46,16	32,94	53,25	1017,26	25,80	67,60	7,14	-14,35	1,85	0,49
20200529-195350	INFO	881	46,16	32,94	53,47	1017,22	25,80	67,60	7,14	-14,13	1,85	0,52
20200529-195430	INFO	882	46,70	32,76	53,67	1017,21	25,80	67,60	6,96	-13,93	2,00	0,50
20200529-195510	INFO	883	46,16	32,77	52,62	1017,32	25,80	67,60	6,97	-14,98	1,92	0,43
20200529-195549	INFO	884	46,70	32,85	53,57	1017,35	25,80	67,60	7,05	-14,03	1,96	0,49
20200529-195629	INFO	885	46,16	32,83	53,39	1017,33	25,80	67,70	7,03	-14,31	1,90	0,51
20200529-195709	INFO	886	46,16	32,86	53,64	1017,37	25,80	67,50	7,06	-13,86	1,88	0,54
20200529-195748	INFO	887	46,16	32,85	53,66	1017,41	25,90	67,60	6,95	-13,94	1,92	0,54
20200529-195828	INFO	888	46,16	32,86	53,53	1017,47	25,80	67,60	7,06	-14,07	1,88	0,52
20200529-195908	INFO	889	46,16	32,92	52,18	1017,47	25,80	67,60	7,12	-15,42	1,86	0,39
20200529-195947	INFO	890	46,16	32,76	53,86	1017,54	25,90	67,70	6,86	-13,84	1,95	0,56
20200529-200107	INFO	891	46,70	32,86	53,60	1017,60	25,80	67,60	7,06	-14,00	1,96	0,49
20200529-200146	INFO	892	46,16	32,88	53,77	1017,63	25,90	67,70	6,98	-13,93	1,90	0,55
20200529-200226	INFO	893	46,16	32,99	53,31	1017,62	25,90	67,60	7,09	-14,29	1,86	0,50
20200529-200306	INFO	894	46,16	32,76	53,27	1017,65	25,90	67,70	6,86	-14,43	1,95	0,49
20200529-200345	INFO	895	46,70	32,92	53,59	1017,68	25,90	67,60	7,02	-14,01	1,96	0,49
20200529-200425	INFO	896	46,16	32,92	53,79	1017,70	25,80	67,60	7,12	-13,81	1,86	0,55
20200529-200505	INFO	897	46,16	32,72	53,65	1017,68	25,80	67,60	6,92	-13,95	1,94	0,54
20200529-200544	INFO	898	47,24	32,70	53,67	1017,67	25,80	67,60	6,90	-13,93	2,11	0,46
20200529-200624	INFO	899	46,16	32,56	53,84	1017,66	25,90	67,60	6,66	-13,76	2,04	0,56
20200529-200704	INFO	900	47,24	32,76	54,84	1017,69	25,90	67,70	6,86	-12,86	2,11	0,59
20200529-200743	INFO	901	46,70	32,79	53,79	1017,67	25,80	67,70	6,99	-13,91	1,99	0,51
20200529-200823	INFO	902	46,16	32,83	53,90	1017,67	25,90	67,70	6,93	-13,80	1,92	0,56
									6,54	-12,86	2,13	0,79

## get-factor_20200530
20200530-090004	INFO	____Sample	__CPU_Temp	_senseTemp	_sensHumid	_sensePres	__DHT_Temp	_DHT_Humid	_temp_diff	__hum_diff	temp_factor	hum_factor
20200530-090045	INFO	1	37,55	25,71	66,57	1018,26	23,30	65,80	2,41	0,77	4,91	-37,69
20200530-090124	INFO	2	39,17	25,97	65,76	1018,15	23,30	66,40	2,67	-0,64	4,94	41,55
20200530-090204	INFO	3	38,63	26,08	65,18	1018,11	23,20	66,40	2,88	-1,22	4,36	21,76
20200530-090244	INFO	4	39,70	26,37	64,42	1018,07	23,30	66,40	3,07	-1,98	4,34	12,48
20200530-090323	INFO	5	39,70	26,57	64,45	1018,09	23,30	66,40	3,27	-1,95	4,02	12,69
20200530-090403	INFO	6	39,70	26,75	64,07	1018,11	23,20	66,60	3,55	-2,53	3,65	9,63
20200530-090522	INFO	7	40,24	27,33	62,13	1018,22	23,20	66,90	4,13	-4,77	3,13	4,59
20200530-090602	INFO	8	40,78	27,51	61,67	1018,19	23,20	67,00	4,31	-5,33	3,08	3,92
20200530-090642	INFO	9	40,78	27,73	61,33	1018,23	23,30	67,20	4,43	-5,87	2,95	3,50
20200530-090721	INFO	10	40,78	27,69	61,17	1018,22	23,30	67,10	4,39	-5,93	2,98	3,44
20200530-090801	INFO	11	41,32	28,07	61,34	1018,19	23,40	67,50	4,67	-6,16	2,84	3,25
20200530-090841	INFO	12	40,78	27,91	60,46	1018,21	23,40	67,20	4,51	-6,74	2,85	2,92
20200530-091000	INFO	13	41,86	27,91	60,22	1018,21	23,30	67,50	4,61	-7,28	3,03	2,52
20200530-091040	INFO	14	41,32	28,05	60,22	1018,23	23,30	67,70	4,75	-7,48	2,79	2,53
20200530-091119	INFO	15	41,32	28,27	59,77	1018,20	23,30	67,70	4,97	-7,93	2,63	2,33
20200530-091159	INFO	16	41,32	28,16	59,22	1018,16	23,30	67,80	4,86	-8,58	2,71	2,09
20200530-091318	INFO	17	41,86	28,07	59,23	1018,20	23,20	67,70	4,87	-8,47	2,83	2,05
20200530-091358	INFO	18	41,86	28,14	59,41	1018,20	23,30	67,70	4,84	-8,29	2,83	2,12
20200530-091437	INFO	19	41,86	28,45	59,06	1018,19	23,30	67,60	5,15	-8,54	2,60	2,01
20200530-091517	INFO	20	41,86	28,36	58,88	1018,18	23,30	67,50	5,06	-8,62	2,67	1,97
20200530-091557	INFO	21	41,86	28,20	59,14	1018,17	23,30	67,50	4,90	-8,36	2,79	2,07
20200530-091636	INFO	22	41,32	28,16	59,02	1018,18	23,30	68,00	4,86	-8,98	2,71	1,97
20200530-091716	INFO	23	41,86	28,05	58,59	1018,23	23,30	67,90	4,75	-9,31	2,91	1,80
20200530-091756	INFO	24	41,86	28,22	59,59	1018,28	23,20	68,00	5,02	-8,41	2,72	2,11
20200530-091835	INFO	25	41,86	28,47	59,20	1018,25	23,30	67,90	5,17	-8,70	2,59	1,99
20200530-091915	INFO	26	41,86	28,58	58,75	1018,21	23,30	68,00	5,28	-9,25	2,52	1,83
20200530-091955	INFO	27	41,86	28,60	59,58	1018,26	23,30	68,00	5,30	-8,42	2,50	2,10
20200530-092114	INFO	28	41,86	28,87	57,97	1018,23	23,20	68,30	5,67	-10,33	2,29	1,56
20200530-092154	INFO	29	42,93	28,80	57,95	1018,22	23,20	68,50	5,60	-10,55	2,52	1,42
20200530-092233	INFO	30	42,39	28,96	57,81	1018,26	23,20	68,70	5,76	-10,89	2,33	1,42
20200530-092313	INFO	31	41,86	28,76	58,65	1018,25	23,20	68,90	5,56	-10,25	2,36	1,64
20200530-092353	INFO	32	42,39	28,58	58,20	1018,20	23,20	68,90	5,38	-10,70	2,57	1,48
20200530-092432	INFO	33	41,86	28,67	58,85	1018,22	23,30	69,00	5,37	-10,15	2,46	1,67
20200530-092512	INFO	34	42,39	28,58	58,89	1018,22	23,30	69,00	5,28	-10,11	2,62	1,63
20200530-092552	INFO	35	42,93	28,53	59,02	1018,22	23,20	69,00	5,33	-9,98	2,70	1,61
20200530-092711	INFO	36	42,93	28,85	59,02	1018,24	23,30	69,10	5,55	-10,08	2,54	1,60
20200530-092751	INFO	37	42,93	28,76	57,31	1018,20	23,30	69,20	5,46	-11,89	2,60	1,21
20200530-092830	INFO	38	42,39	28,87	58,48	1018,26	23,30	69,20	5,57	-10,72	2,43	1,50
20200530-092910	INFO	39	41,86	28,89	58,34	1018,26	23,30	69,20	5,59	-10,86	2,32	1,52
20200530-092950	INFO	40	42,93	28,71	58,05	1018,20	23,30	69,00	5,41	-10,95	2,63	1,38
20200530-093029	INFO	41	42,39	28,62	57,78	1018,21	23,20	69,10	5,42	-11,32	2,54	1,36
20200530-093109	INFO	42	42,93	28,69	58,77	1018,25	23,30	69,10	5,39	-10,33	2,64	1,53
20200530-093149	INFO	43	42,39	28,94	58,09	1018,24	23,30	69,10	5,64	-11,01	2,38	1,43
20200530-093228	INFO	44	42,39	28,83	58,27	1018,21	23,20	69,00	5,63	-10,73	2,41	1,48
20200530-093308	INFO	45	42,39	28,93	57,97	1018,26	23,30	69,10	5,63	-11,13	2,39	1,40
20200530-093348	INFO	46	42,93	29,03	58,11	1018,26	23,30	69,00	5,73	-10,89	2,43	1,39
20200530-093427	INFO	47	42,93	28,83	57,90	1018,22	23,30	69,10	5,53	-11,20	2,55	1,34
20200530-093507	INFO	48	42,93	28,67	58,61	1018,20	23,30	69,00	5,37	-10,39	2,66	1,51
20200530-093547	INFO	49	42,93	28,69	58,28	1018,24	23,30	68,90	5,39	-10,62	2,64	1,45
20200530-093626	INFO	50	42,39	28,93	58,15	1018,25	23,20	68,90	5,73	-10,75	2,35	1,47
20200530-093706	INFO	51	42,93	29,07	57,90	1018,27	23,30	69,10	5,77	-11,20	2,40	1,34
20200530-093746	INFO	52	42,93	29,11	57,33	1018,26	23,30	69,10	5,81	-11,77	2,38	1,22
20200530-093825	INFO	53	42,93	29,23	57,36	1018,23	23,30	69,10	5,93	-11,74	2,31	1,23
20200530-093905	INFO	54	42,93	29,12	56,69	1018,26	23,30	69,00	5,82	-12,31	2,37	1,12
20200530-093945	INFO	55	41,86	29,05	57,87	1018,23	23,30	68,80	5,75	-10,93	2,23	1,46
20200530-094024	INFO	56	42,93	29,09	58,58	1018,23	23,20	68,80	5,89	-10,22	2,35	1,53
20200530-094104	INFO	57	42,93	29,05	57,06	1018,26	23,20	68,90	5,85	-11,84	2,37	1,19
20200530-094143	INFO	58	42,93	29,05	57,37	1018,25	23,20	68,90	5,85	-11,53	2,37	1,25
20200530-094223	INFO	59	42,93	29,09	57,74	1018,26	23,20	68,90	5,89	-11,16	2,35	1,33
20200530-094303	INFO	60	42,39	28,91	57,98	1018,27	23,20	69,00	5,71	-11,02	2,36	1,41
20200530-094342	INFO	61	42,39	28,71	58,04	1018,26	23,30	68,90	5,41	-10,86	2,53	1,44
20200530-094422	INFO	62	41,86	28,69	57,91	1018,27	23,30	68,70	5,39	-10,79	2,44	1,49
20200530-094502	INFO	63	42,93	28,83	58,39	1018,27	23,30	68,90	5,53	-10,51	2,55	1,47
20200530-094541	INFO	64	42,93	28,93	57,37	1018,27	23,30	68,90	5,63	-11,53	2,49	1,25
20200530-094621	INFO	65	42,39	29,05	58,37	1018,33	23,30	69,00	5,75	-10,63	2,32	1,50
20200530-094740	INFO	66	42,93	29,22	57,95	1018,29	23,30	69,10	5,92	-11,15	2,32	1,35
20200530-094820	INFO	67	43,47	28,83	57,60	1018,28	23,30	69,00	5,53	-11,40	2,65	1,24
20200530-094900	INFO	68	42,93	29,02	57,72	1018,32	23,30	68,90	5,72	-11,18	2,43	1,32
20200530-094939	INFO	69	42,93	29,07	57,89	1018,28	23,30	68,90	5,77	-11,01	2,40	1,36
20200530-095019	INFO	70	42,93	28,96	57,86	1018,31	23,30	69,10	5,66	-11,24	2,47	1,33
20200530-095059	INFO	71	42,93	28,96	57,70	1018,27	23,30	69,10	5,66	-11,40	2,47	1,30
20200530-095218	INFO	72	42,93	29,09	58,20	1018,26	23,30	69,40	5,79	-11,20	2,39	1,36
20200530-095258	INFO	73	42,93	29,00	58,06	1018,22	23,30	69,50	5,70	-11,44	2,44	1,32
20200530-095337	INFO	74	42,93	28,98	58,66	1018,24	23,30	69,60	5,68	-10,94	2,46	1,44
20200530-095417	INFO	75	42,93	29,09	57,95	1018,21	23,30	69,70	5,79	-11,75	2,39	1,28
20200530-095457	INFO	76	42,93	29,16	57,01	1018,29	23,30	69,50	5,86	-12,49	2,35	1,13
20200530-095536	INFO	77	43,47	29,14	57,63	1018,30	23,30	69,40	5,84	-11,77	2,45	1,20
20200530-095616	INFO	78	42,93	29,02	58,14	1018,29	23,30	69,50	5,72	-11,36	2,43	1,34
20200530-095656	INFO	79	42,93	29,05	58,04	1018,29	23,30	69,40	5,75	-11,36	2,41	1,33
20200530-095815	INFO	80	42,93	28,87	58,02	1018,29	23,40	69,30	5,47	-11,28	2,57	1,34
20200530-095855	INFO	81	42,93	29,03	58,04	1018,32	23,40	69,30	5,63	-11,26	2,47	1,34
20200530-095934	INFO	82	42,93	29,20	57,86	1018,26	23,30	69,50	5,90	-11,64	2,33	1,28
20200530-100014	INFO	83	42,93	28,98	57,97	1018,27	23,40	69,50	5,58	-11,53	2,50	1,30
20200530-100054	INFO	84	42,93	29,20	57,91	1018,30	23,40	69,30	5,80	-11,39	2,37	1,32
20200530-100213	INFO	85	43,47	29,29	57,81	1018,26	23,50	69,10	5,79	-11,29	2,45	1,27
20200530-100253	INFO	86	42,39	29,25	57,89	1018,29	23,50	69,10	5,75	-11,21	2,29	1,38
20200530-100332	INFO	87	42,93	29,25	57,95	1018,27	23,50	69,00	5,75	-11,05	2,38	1,36
20200530-100412	INFO	88	42,93	29,31	57,52	1018,26	23,50	69,00	5,81	-11,48	2,34	1,27
20200530-100452	INFO	89	42,93	29,07	57,62	1018,27	23,50	68,90	5,57	-11,28	2,49	1,30
20200530-100531	INFO	90	43,47	29,32	57,47	1018,26	23,50	69,00	5,82	-11,53	2,43	1,21
20200530-100611	INFO	91	43,47	29,23	57,51	1018,25	23,40	69,00	5,83	-11,49	2,44	1,22
20200530-100651	INFO	92	42,93	29,34	57,65	1018,25	23,50	69,10	5,84	-11,45	2,33	1,29
20200530-100730	INFO	93	42,93	29,38	57,10	1018,25	23,50	69,10	5,88	-12,00	2,30	1,18
20200530-100810	INFO	94	42,93	29,34	57,35	1018,24	23,50	68,90	5,84	-11,55	2,33	1,25
20200530-100850	INFO	95	43,47	29,47	57,10	1018,21	23,50	68,70	5,97	-11,60	2,35	1,18
20200530-100929	INFO	96	42,93	29,36	57,04	1018,19	23,50	68,90	5,86	-11,86	2,32	1,19
20200530-101009	INFO	97	43,47	29,32	57,19	1018,17	23,40	68,90	5,92	-11,71	2,39	1,17
20200530-101048	INFO	98	43,47	29,34	57,43	1018,18	23,40	69,00	5,94	-11,57	2,38	1,21
20200530-101128	INFO	99	42,93	29,40	57,24	1018,21	23,40	69,10	6,00	-11,86	2,26	1,21
20200530-101208	INFO	100	43,47	29,32	57,43	1018,17	23,50	69,10	5,82	-11,67	2,43	1,20
20200530-101247	INFO	101	43,47	29,32	57,40	1018,15	23,50	69,20	5,82	-11,80	2,43	1,18
20200530-101327	INFO	102	43,47	29,49	57,70	1018,17	23,50	69,30	5,99	-11,60	2,33	1,23
20200530-101407	INFO	103	43,47	29,54	56,94	1018,13	23,50	69,20	6,04	-12,26	2,31	1,10
20200530-101446	INFO	104	42,93	29,52	57,06	1018,12	23,50	69,40	6,02	-12,34	2,23	1,15
20200530-101526	INFO	105	42,93	29,27	57,28	1018,13	23,40	69,30	5,87	-12,02	2,33	1,19
20200530-101606	INFO	106	43,47	29,40	56,88	1018,15	23,40	69,30	6,00	-12,42	2,35	1,08
20200530-101725	INFO	107	42,93	29,20	56,02	1018,16	23,40	69,30	5,80	-13,28	2,37	0,99
20200530-101805	INFO	108	44,01	29,34	57,46	1018,14	23,40	69,10	5,94	-11,64	2,47	1,16
20200530-101844	INFO	109	42,93	29,25	56,99	1018,17	23,40	69,00	5,85	-12,01	2,34	1,17
20200530-101924	INFO	110	42,39	29,18	57,73	1018,20	23,40	68,90	5,78	-11,17	2,29	1,37
20200530-102004	INFO	111	42,93	29,29	57,89	1018,09	23,50	69,40	5,79	-11,51	2,36	1,30
20200530-102043	INFO	112	43,47	29,18	58,07	1018,16	23,50	69,60	5,68	-11,53	2,52	1,27
20200530-102123	INFO	113	43,47	29,40	57,77	1018,12	23,60	69,20	5,80	-11,43	2,43	1,25
20200530-102203	INFO	114	42,93	29,31	58,25	1018,14	23,60	69,20	5,71	-10,95	2,39	1,40
20200530-102242	INFO	115	42,93	29,29	57,78	1018,13	23,60	70,00	5,69	-12,22	2,40	1,22
20200530-102322	INFO	116	42,93	29,25	57,73	1018,16	23,60	69,20	5,65	-11,47	2,42	1,29
20200530-102441	INFO	117	43,47	29,49	58,29	1018,16	23,70	69,20	5,79	-10,91	2,41	1,36
20200530-102521	INFO	118	43,47	29,40	57,68	1018,15	23,60	69,50	5,80	-11,82	2,43	1,20
20200530-102601	INFO	119	43,47	29,27	57,57	1018,20	23,70	69,10	5,57	-11,53	2,55	1,22
20200530-102640	INFO	120	43,47	29,49	58,20	1018,14	23,70	69,00	5,79	-10,80	2,41	1,36
20200530-102720	INFO	121	42,93	29,34	57,63	1018,15	23,70	69,00	5,64	-11,37	2,41	1,29
20200530-102800	INFO	122	43,47	29,31	57,80	1018,16	23,70	68,80	5,61	-11,00	2,52	1,30
20200530-102839	INFO	123	42,93	29,36	57,39	1018,15	23,70	68,70	5,66	-11,31	2,40	1,28
20200530-102919	INFO	124	44,01	29,49	57,89	1018,15	23,80	68,90	5,69	-11,01	2,55	1,26
20200530-102959	INFO	125	44,01	29,54	57,77	1018,15	23,80	69,10	5,74	-11,33	2,52	1,21
20200530-103038	INFO	126	43,47	29,62	57,88	1018,18	23,80	69,00	5,82	-11,12	2,38	1,30
20200530-103118	INFO	127	43,47	29,43	57,53	1018,17	23,80	69,00	5,63	-11,47	2,49	1,23
20200530-103158	INFO	128	42,93	29,49	57,94	1018,19	23,80	68,70	5,69	-10,76	2,36	1,39
20200530-103237	INFO	129	43,47	29,54	58,09	1018,15	23,90	69,20	5,64	-11,11	2,47	1,32
20200530-103317	INFO	130	42,93	29,40	57,77	1018,21	23,90	68,70	5,50	-10,93	2,46	1,36
20200530-103357	INFO	131	43,47	29,62	57,74	1018,20	23,90	68,70	5,72	-10,96	2,42	1,30
20200530-103436	INFO	132	42,93	29,36	57,70	1018,18	23,90	68,40	5,46	-10,70	2,49	1,38
20200530-103556	INFO	133	44,01	29,47	57,69	1018,14	23,80	68,60	5,67	-10,91	2,56	1,25
20200530-103635	INFO	134	43,47	29,63	57,46	1018,16	23,90	68,70	5,73	-11,24	2,42	1,24
20200530-103715	INFO	135	44,01	29,62	58,27	1018,19	23,90	68,50	5,72	-10,23	2,52	1,39
20200530-103755	INFO	136	44,01	29,92	57,19	1018,13	23,90	68,40	6,02	-11,21	2,34	1,18
20200530-103834	INFO	137	44,01	30,01	56,66	1018,11	23,90	68,30	6,11	-11,64	2,29	1,09
20200530-103914	INFO	138	44,01	30,29	56,43	1018,08	23,90	68,20	6,39	-11,77	2,15	1,06
20200530-103953	INFO	139	44,01	30,34	55,90	1018,11	24,00	68,10	6,34	-12,20	2,16	0,97
20200530-104033	INFO	140	43,47	30,45	55,36	1018,12	24,00	68,00	6,45	-12,64	2,02	0,94
20200530-104113	INFO	141	44,01	30,58	55,41	1018,08	24,00	68,00	6,58	-12,59	2,04	0,91
20200530-104152	INFO	142	44,01	30,61	54,99	1018,07	24,10	68,00	6,51	-13,01	2,06	0,84
20200530-104232	INFO	143	44,01	30,56	55,40	1018,06	24,10	67,90	6,46	-12,50	2,08	0,91
20200530-104431	INFO	144	44,01	30,56	55,07	1018,08	24,10	67,80	6,46	-12,73	2,08	0,87
20200530-104511	INFO	145	44,01	30,49	55,07	1018,05	24,10	67,90	6,39	-12,83	2,12	0,86
20200530-104550	INFO	146	44,01	30,65	55,56	1018,06	24,20	67,70	6,45	-12,14	2,07	0,95
20200530-104630	INFO	147	44,01	30,65	54,95	1018,08	24,20	67,90	6,45	-12,95	2,07	0,84
20200530-104710	INFO	148	44,01	30,76	55,30	1018,11	24,20	67,90	6,56	-12,60	2,02	0,90
20200530-104749	INFO	149	44,01	30,70	55,04	1018,09	24,20	67,80	6,50	-12,76	2,05	0,86
20200530-104909	INFO	150	44,55	30,94	54,75	1018,13	24,20	67,60	6,74	-12,85	2,02	0,79
20200530-105028	INFO	151	44,55	30,83	54,68	1018,11	24,30	67,70	6,53	-13,02	2,10	0,78
20200530-105108	INFO	152	44,55	30,94	54,56	1018,12	24,30	67,60	6,64	-13,04	2,05	0,77
20200530-105147	INFO	153	44,55	30,99	54,40	1018,09	24,30	67,60	6,69	-13,20	2,03	0,75
20200530-105227	INFO	154	44,55	30,96	53,07	1018,13	24,30	67,60	6,66	-14,53	2,04	0,59
20200530-105307	INFO	155	44,55	31,05	54,35	1018,02	24,30	67,60	6,75	-13,25	2,00	0,74
20200530-105346	INFO	156	44,01	31,16	54,46	1018,12	24,30	67,50	6,86	-13,04	1,87	0,80
20200530-105426	INFO	157	45,08	31,16	54,52	1018,14	24,30	67,70	6,86	-13,18	2,03	0,72
20200530-105506	INFO	158	44,55	30,94	54,45	1018,12	24,30	67,70	6,64	-13,25	2,05	0,75
20200530-105625	INFO	159	45,08	31,05	54,31	1018,12	24,30	67,70	6,75	-13,39	2,08	0,69
20200530-105705	INFO	160	45,08	31,09	54,27	1018,15	24,30	67,50	6,79	-13,23	2,06	0,69
20200530-105744	INFO	161	45,08	30,87	54,42	1018,12	24,30	67,40	6,57	-12,98	2,16	0,72
20200530-105824	INFO	162	45,08	31,10	55,83	1018,15	24,30	67,30	6,80	-11,47	2,06	0,94
20200530-105904	INFO	163	45,08	31,16	53,94	1018,18	24,30	67,30	6,86	-13,36	2,03	0,66
20200530-105943	INFO	164	45,08	31,18	55,02	1018,16	24,30	67,20	6,88	-12,18	2,02	0,82
20200530-110023	INFO	165	45,08	31,16	54,08	1018,12	24,30	67,20	6,86	-13,12	2,03	0,69
20200530-110103	INFO	166	45,08	31,18	54,13	1018,14	24,30	67,20	6,88	-13,07	2,02	0,69
20200530-110142	INFO	167	45,08	31,03	53,47	1018,15	24,30	67,20	6,73	-13,73	2,09	0,61
20200530-110222	INFO	168	45,08	30,94	54,23	1018,12	24,30	67,10	6,64	-12,87	2,13	0,71
20200530-110302	INFO	169	45,08	30,99	54,41	1018,13	24,30	67,20	6,69	-12,79	2,11	0,73
20200530-110341	INFO	170	44,55	30,98	53,44	1018,14	24,30	67,20	6,68	-13,76	2,03	0,65
20200530-110421	INFO	171	44,55	31,12	53,57	1018,08	24,30	67,30	6,82	-13,73	1,97	0,66
20200530-110501	INFO	172	45,08	30,85	53,87	1018,10	24,40	67,00	6,45	-13,13	2,21	0,67
20200530-110540	INFO	173	44,55	31,10	54,09	1018,13	24,30	66,80	6,80	-12,71	1,98	0,75
20200530-110620	INFO	174	44,01	30,87	54,16	1018,08	24,30	66,80	6,57	-12,64	2,00	0,80
20200530-110700	INFO	175	45,08	31,01	54,14	1018,04	24,40	66,90	6,61	-12,76	2,13	0,71
20200530-110819	INFO	176	44,55	30,98	53,94	1018,10	24,40	66,80	6,58	-12,86	2,06	0,73
20200530-110858	INFO	177	45,08	30,90	54,45	1018,02	24,30	66,80	6,60	-12,35	2,15	0,76
20200530-110938	INFO	178	45,08	30,99	54,15	1018,12	24,30	66,90	6,69	-12,75	2,11	0,71
20200530-111018	INFO	179	45,08	31,34	53,96	1018,09	24,30	67,00	7,04	-13,04	1,95	0,68
20200530-111057	INFO	180	45,08	31,09	54,20	1018,10	24,30	67,10	6,79	-12,90	2,06	0,71
20200530-111137	INFO	181	45,08	31,05	54,00	1018,09	24,30	67,20	6,75	-13,20	2,08	0,68
20200530-111217	INFO	182	45,08	31,16	53,94	1018,12	24,30	67,20	6,86	-13,26	2,03	0,67
20200530-111256	INFO	183	45,08	31,12	54,58	1018,09	24,30	67,20	6,82	-12,62	2,05	0,75
20200530-111336	INFO	184	45,08	31,19	54,23	1018,12	24,30	67,20	6,89	-12,97	2,02	0,71
20200530-111416	INFO	185	45,08	31,07	54,17	1018,09	24,30	67,20	6,77	-13,03	2,07	0,70
20200530-111455	INFO	186	45,08	31,16	54,01	1018,06	24,40	67,30	6,76	-13,29	2,06	0,67
20200530-111535	INFO	187	45,08	31,10	54,00	1018,07	24,40	67,30	6,70	-13,30	2,09	0,67
20200530-111615	INFO	188	45,08	31,09	54,21	1018,09	24,40	67,20	6,69	-12,99	2,09	0,70
20200530-111654	INFO	189	44,55	31,21	53,29	1018,08	24,40	67,30	6,81	-14,01	1,96	0,62
20200530-111734	INFO	190	45,08	31,03	54,15	1018,06	24,40	67,20	6,63	-13,05	2,12	0,70
20200530-111814	INFO	191	45,08	31,12	53,86	1018,05	24,40	67,10	6,72	-13,24	2,08	0,66
20200530-111853	INFO	192	45,08	31,16	53,14	1018,10	24,40	67,20	6,76	-14,06	2,06	0,57
20200530-111933	INFO	193	45,08	31,21	53,68	1018,08	24,40	67,00	6,81	-13,32	2,04	0,65
20200530-112052	INFO	194	45,08	31,45	53,77	1018,04	24,40	67,40	7,05	-13,63	1,93	0,64
20200530-112132	INFO	195	45,08	31,27	53,67	1018,05	24,50	67,50	6,77	-13,83	2,04	0,62
20200530-112212	INFO	196	45,08	31,16	54,11	1018,10	24,50	67,20	6,66	-13,09	2,09	0,69
20200530-112251	INFO	197	44,01	31,27	54,01	1018,13	24,50	67,20	6,77	-13,19	1,88	0,76
20200530-112331	INFO	198	45,08	31,09	54,27	1018,14	24,50	67,30	6,59	-13,03	2,12	0,71
20200530-112411	INFO	199	45,08	30,99	54,71	1018,14	24,50	67,20	6,49	-12,49	2,17	0,77
20200530-112610	INFO	200	45,08	30,99	54,34	1018,07	24,50	67,20	6,49	-12,86	2,17	0,72
20200530-112649	INFO	201	45,08	31,01	54,48	1018,08	24,50	67,10	6,51	-12,62	2,16	0,74
20200530-112729	INFO	202	45,08	31,03	54,55	1018,12	24,50	67,10	6,53	-12,55	2,15	0,75
20200530-112809	INFO	203	45,08	30,99	53,95	1018,12	24,50	67,10	6,49	-13,15	2,17	0,67
20200530-112848	INFO	204	45,08	31,10	54,51	1018,15	24,50	67,10	6,60	-12,59	2,12	0,75
20200530-112928	INFO	205	45,62	30,99	53,70	1018,09	24,50	67,10	6,49	-13,40	2,25	0,60
20200530-113008	INFO	206	45,08	31,07	53,75	1018,08	24,50	67,10	6,57	-13,35	2,13	0,65
20200530-113047	INFO	207	45,08	31,07	54,45	1018,05	24,50	67,00	6,57	-12,55	2,13	0,75
20200530-113127	INFO	208	44,55	31,12	54,57	1018,07	24,50	67,10	6,62	-12,53	2,03	0,80
20200530-113207	INFO	209	45,08	31,25	53,35	1018,08	24,50	67,10	6,75	-13,75	2,05	0,60
20200530-113406	INFO	210	45,08	31,10	54,42	1017,97	24,50	67,20	6,60	-12,78	2,12	0,73
20200530-113445	INFO	211	45,08	30,99	54,35	1017,98	24,50	67,30	6,49	-12,95	2,17	0,72
20200530-113525	INFO	212	44,55	31,10	54,54	1017,99	24,50	67,30	6,60	-12,76	2,04	0,78
20200530-113605	INFO	213	45,08	31,07	54,29	1018,00	24,50	67,30	6,57	-13,01	2,13	0,71
20200530-113644	INFO	214	45,08	31,21	54,01	1018,05	24,50	67,30	6,71	-13,29	2,07	0,67
20200530-113724	INFO	215	45,08	31,23	54,19	1018,08	24,50	67,30	6,73	-13,11	2,06	0,69
20200530-113804	INFO	216	45,08	30,98	54,00	1018,06	24,50	67,30	6,48	-13,30	2,18	0,67
20200530-113843	INFO	217	45,08	31,07	53,94	1018,02	24,50	67,20	6,57	-13,26	2,13	0,67
20200530-113923	INFO	218	45,08	31,18	53,85	1018,02	24,50	67,30	6,68	-13,45	2,08	0,65
20200530-114003	INFO	219	45,08	31,27	54,16	1018,04	24,50	67,30	6,77	-13,14	2,04	0,69
20200530-114042	INFO	220	44,55	31,10	54,18	1018,09	24,50	67,30	6,60	-13,12	2,04	0,73
20200530-114122	INFO	221	45,08	31,03	54,23	1018,15	24,50	67,30	6,53	-13,07	2,15	0,70
20200530-114201	INFO	222	45,08	30,96	54,00	1018,13	24,50	67,20	6,46	-13,20	2,19	0,68
20200530-114241	INFO	223	45,08	31,12	54,16	1018,14	24,50	67,20	6,62	-13,04	2,11	0,70
20200530-114321	INFO	224	45,08	30,94	54,09	1018,14	24,50	67,20	6,44	-13,11	2,20	0,69
20200530-114400	INFO	225	45,08	30,89	54,27	1018,15	24,50	67,20	6,39	-12,93	2,22	0,71
20200530-114440	INFO	226	45,08	31,16	54,37	1018,12	24,50	67,30	6,66	-12,93	2,09	0,72
20200530-114520	INFO	227	45,08	31,10	53,74	1018,11	24,50	67,20	6,60	-13,46	2,12	0,64
20200530-114559	INFO	228	45,08	31,14	53,55	1018,08	24,50	67,20	6,64	-13,65	2,10	0,62
20200530-114639	INFO	229	45,08	31,30	53,40	1018,11	24,50	67,20	6,80	-13,80	2,03	0,60
20200530-114719	INFO	230	45,62	31,36	54,15	1018,08	24,50	67,20	6,86	-13,05	2,08	0,65
20200530-114758	INFO	231	45,08	31,23	53,94	1018,09	24,50	67,20	6,73	-13,26	2,06	0,67
20200530-114838	INFO	232	45,08	31,10	54,30	1018,09	24,50	67,20	6,60	-12,90	2,12	0,71
20200530-114918	INFO	233	45,08	31,23	53,77	1018,06	24,50	67,20	6,73	-13,43	2,06	0,65
20200530-114957	INFO	234	45,62	31,16	53,87	1018,06	24,50	67,20	6,66	-13,33	2,17	0,62
20200530-115037	INFO	235	45,08	31,10	54,27	1018,13	24,50	67,50	6,60	-13,23	2,12	0,69
20200530-115156	INFO	236	45,08	31,09	54,98	1018,05	24,60	67,40	6,49	-12,42	2,16	0,80
20200530-115236	INFO	237	45,08	31,01	54,47	1018,14	24,60	67,20	6,41	-12,73	2,20	0,74
20200530-115316	INFO	238	45,08	31,07	54,25	1018,16	24,60	67,00	6,47	-12,75	2,17	0,72
20200530-115355	INFO	239	45,08	30,87	54,65	1018,06	24,60	66,80	6,27	-12,15	2,27	0,79
20200530-115435	INFO	240	44,55	31,25	54,18	1018,07	24,60	66,80	6,65	-12,62	2,00	0,76
20200530-115515	INFO	241	45,08	31,48	53,94	1018,08	24,60	66,80	6,88	-12,86	1,98	0,69
20200530-115554	INFO	242	45,08	31,50	53,89	1018,07	24,60	66,80	6,90	-12,91	1,97	0,68
20200530-115634	INFO	243	45,08	31,10	53,31	1018,10	24,60	66,90	6,50	-13,59	2,15	0,61
20200530-115714	INFO	244	45,08	31,18	53,07	1018,12	24,60	66,80	6,58	-13,73	2,11	0,58
20200530-115753	INFO	245	45,08	31,03	53,71	1018,10	24,60	66,80	6,43	-13,09	2,19	0,66
20200530-115833	INFO	246	45,08	31,09	54,52	1018,08	24,60	66,90	6,49	-12,38	2,16	0,76
20200530-115913	INFO	247	45,08	31,01	54,55	1018,13	24,60	67,00	6,41	-12,45	2,20	0,76
20200530-115952	INFO	248	44,55	30,90	54,50	1018,08	24,50	67,00	6,40	-12,50	2,13	0,80
20200530-120032	INFO	249	45,62	31,03	54,65	1018,12	24,50	67,00	6,53	-12,35	2,23	0,73
20200530-120112	INFO	250	45,08	30,96	54,60	1018,10	24,50	67,10	6,46	-12,50	2,19	0,76
20200530-120151	INFO	251	45,08	30,94	54,67	1018,11	24,50	67,10	6,44	-12,43	2,20	0,77
20200530-120231	INFO	252	45,08	30,85	55,01	1018,07	24,50	67,20	6,35	-12,19	2,24	0,81
20200530-120311	INFO	253	45,08	30,72	54,78	1018,04	24,50	67,20	6,22	-12,42	2,31	0,78
20200530-120350	INFO	254	45,08	30,90	53,91	1018,00	24,50	67,20	6,40	-13,29	2,22	0,66
20200530-120430	INFO	255	45,08	30,76	55,09	1018,03	24,50	67,20	6,26	-12,11	2,29	0,83
20200530-120510	INFO	256	45,08	30,96	54,94	1017,94	24,50	67,30	6,46	-12,36	2,19	0,80
20200530-120549	INFO	257	45,08	31,03	54,51	1017,96	24,50	67,30	6,53	-12,79	2,15	0,74
20200530-120629	INFO	258	45,08	31,32	54,39	1017,95	24,50	67,30	6,82	-12,91	2,02	0,72
20200530-120709	INFO	259	45,08	31,36	53,61	1017,95	24,50	67,30	6,86	-13,69	2,00	0,62
20200530-120828	INFO	260	45,08	31,27	53,99	1017,95	24,50	67,30	6,77	-13,31	2,04	0,67
20200530-120908	INFO	261	45,08	31,21	54,17	1017,95	24,50	67,10	6,71	-12,93	2,07	0,70
20200530-120947	INFO	262	45,08	30,94	54,17	1018,01	24,50	67,50	6,44	-13,33	2,20	0,68
20200530-121027	INFO	263	45,08	30,99	54,48	1017,98	24,60	67,20	6,39	-12,72	2,21	0,74
20200530-121106	INFO	264	45,08	30,96	55,02	1017,97	24,60	67,20	6,36	-12,18	2,22	0,82
20200530-121146	INFO	265	45,08	31,16	54,42	1017,96	24,60	67,10	6,56	-12,68	2,12	0,74
20200530-121226	INFO	266	45,62	31,25	54,39	1017,95	24,60	67,20	6,65	-12,81	2,16	0,68
20200530-121345	INFO	267	45,08	31,32	54,17	1017,94	24,70	67,20	6,62	-13,03	2,08	0,70
20200530-121425	INFO	268	45,08	31,29	54,53	1017,97	24,70	67,20	6,59	-12,67	2,09	0,75
20200530-121504	INFO	269	45,08	31,25	53,76	1018,00	24,70	67,20	6,55	-13,44	2,11	0,65
20200530-121544	INFO	270	45,08	31,47	54,13	1017,94	24,70	67,20	6,77	-13,07	2,01	0,69
20200530-121624	INFO	271	45,62	31,54	53,97	1017,99	24,70	67,10	6,84	-13,13	2,06	0,64
20200530-121703	INFO	272	45,62	31,47	54,21	1018,01	24,70	67,10	6,77	-12,89	2,09	0,67
20200530-121743	INFO	273	45,62	31,41	54,21	1017,95	24,70	67,10	6,71	-12,89	2,12	0,67
20200530-121823	INFO	274	45,08	31,34	54,15	1017,94	24,70	67,10	6,64	-12,95	2,07	0,70
20200530-121902	INFO	275	45,08	31,32	54,32	1017,99	24,70	67,10	6,62	-12,78	2,08	0,72
20200530-121942	INFO	276	45,08	31,25	54,44	1017,92	24,70	67,10	6,55	-12,66	2,11	0,74
20200530-122022	INFO	277	45,62	31,23	54,37	1017,92	24,70	67,20	6,53	-12,83	2,20	0,68
20200530-122101	INFO	278	45,08	31,34	54,40	1018,01	24,70	67,20	6,64	-12,80	2,07	0,73
20200530-122141	INFO	279	45,08	31,25	54,44	1017,96	24,60	67,20	6,65	-12,76	2,08	0,73
20200530-122221	INFO	280	45,08	31,21	53,77	1017,96	24,70	67,30	6,51	-13,53	2,13	0,64
20200530-122300	INFO	281	45,08	31,47	54,20	1017,99	24,70	67,30	6,77	-13,10	2,01	0,70
20200530-122340	INFO	282	45,62	31,29	53,34	1017,95	24,70	67,30	6,59	-13,96	2,17	0,55
20200530-122420	INFO	283	45,08	31,48	54,27	1017,96	24,70	67,30	6,78	-13,03	2,01	0,71
20200530-122539	INFO	284	45,62	31,45	53,85	1017,93	24,70	67,40	6,75	-13,55	2,10	0,61
20200530-122619	INFO	285	45,08	31,30	54,13	1017,96	24,70	67,40	6,60	-13,27	2,09	0,68
20200530-122658	INFO	286	45,08	31,29	54,50	1017,96	24,70	67,20	6,59	-12,70	2,09	0,74
20200530-122818	INFO	287	45,08	31,23	54,85	1017,93	24,70	67,30	6,53	-12,45	2,12	0,78
20200530-122857	INFO	288	45,08	31,27	54,37	1017,97	24,70	67,30	6,57	-12,93	2,10	0,72
20200530-122937	INFO	289	45,08	31,23	54,70	1017,96	24,70	67,30	6,53	-12,60	2,12	0,76
20200530-123017	INFO	290	45,08	31,18	54,62	1018,00	24,70	67,30	6,48	-12,68	2,15	0,75
20200530-123056	INFO	291	45,08	31,36	54,40	1017,86	24,70	67,30	6,66	-12,90	2,06	0,72
20200530-123136	INFO	292	45,08	31,39	54,48	1017,90	24,70	67,40	6,69	-12,92	2,05	0,73
20200530-123216	INFO	293	45,08	31,63	53,41	1017,89	24,70	67,50	6,93	-14,09	1,94	0,59
20200530-123255	INFO	294	45,08	31,47	54,08	1017,89	24,70	67,30	6,77	-13,22	2,01	0,68
20200530-123335	INFO	295	45,08	31,07	54,32	1017,89	24,70	67,10	6,37	-12,78	2,20	0,72
20200530-123415	INFO	296	45,08	31,19	55,04	1017,91	24,70	67,80	6,49	-12,76	2,14	0,78
20200530-123454	INFO	297	45,08	31,45	54,41	1017,89	24,70	67,40	6,75	-12,99	2,02	0,72
20200530-123534	INFO	298	45,08	31,56	53,97	1017,91	24,70	67,30	6,86	-13,33	1,97	0,67
20200530-123614	INFO	299	45,08	31,30	54,42	1017,96	24,70	67,30	6,60	-12,88	2,09	0,73
20200530-123733	INFO	300	45,08	30,87	54,79	1018,01	24,80	67,30	6,07	-12,51	2,34	0,78
20200530-123813	INFO	301	45,08	30,89	55,42	1017,95	24,70	67,30	6,19	-11,88	2,29	0,87
20200530-123852	INFO	302	45,62	30,81	54,87	1017,96	24,70	67,40	6,11	-12,53	2,42	0,74
20200530-123932	INFO	303	45,08	30,87	55,43	1017,97	24,70	67,40	6,17	-11,97	2,30	0,86
20200530-124012	INFO	304	45,08	30,76	55,63	1017,95	24,70	67,60	6,06	-11,97	2,36	0,88
20200530-124051	INFO	305	45,08	30,80	55,24	1017,93	24,70	67,50	6,10	-12,26	2,34	0,83
20200530-124210	INFO	306	45,08	31,03	55,35	1017,97	24,70	67,70	6,33	-12,35	2,22	0,83
20200530-124250	INFO	307	45,62	30,83	55,18	1017,96	24,60	67,70	6,23	-12,52	2,37	0,76
20200530-124330	INFO	308	45,08	30,89	55,34	1017,95	24,70	67,70	6,19	-12,36	2,29	0,83
20200530-124409	INFO	309	45,08	30,80	55,58	1017,96	24,60	67,70	6,20	-12,12	2,30	0,87
20200530-124449	INFO	310	45,08	30,80	55,64	1017,95	24,70	67,80	6,10	-12,16	2,34	0,87
20200530-124529	INFO	311	45,08	30,80	55,60	1017,97	24,70	68,00	6,10	-12,40	2,34	0,85
20200530-124608	INFO	312	45,08	30,87	55,66	1017,98	24,60	67,80	6,27	-12,14	2,27	0,87
20200530-124648	INFO	313	45,08	30,90	55,37	1018,04	24,60	67,80	6,30	-12,43	2,25	0,83
20200530-124728	INFO	314	45,08	30,94	55,41	1017,99	24,70	67,70	6,24	-12,29	2,27	0,84
20200530-124807	INFO	315	45,08	31,03	55,45	1017,99	24,70	67,70	6,33	-12,25	2,22	0,85
20200530-124927	INFO	316	45,08	31,01	55,16	1018,02	24,60	68,20	6,41	-13,04	2,20	0,77
20200530-125006	INFO	317	45,08	31,03	55,37	1017,96	24,60	67,90	6,43	-12,53	2,19	0,82
20200530-125046	INFO	318	45,08	31,14	55,34	1017,97	24,70	68,00	6,44	-12,66	2,16	0,81
20200530-125126	INFO	319	45,08	30,99	55,15	1018,00	24,70	68,00	6,29	-12,85	2,24	0,78
20200530-125205	INFO	320	45,08	31,07	54,89	1018,00	24,70	67,90	6,37	-13,01	2,20	0,75
20200530-125245	INFO	321	45,08	30,89	55,45	1017,97	24,70	67,80	6,19	-12,35	2,29	0,84
20200530-125325	INFO	322	45,08	30,98	54,52	1018,00	24,70	67,80	6,28	-13,28	2,25	0,71
20200530-125404	INFO	323	45,08	31,10	55,07	1017,95	24,60	67,70	6,50	-12,63	2,15	0,79
20200530-125444	INFO	324	45,62	31,32	54,96	1017,97	24,60	67,80	6,72	-12,84	2,13	0,73
20200530-125524	INFO	325	45,08	31,10	54,81	1017,99	24,70	67,90	6,40	-13,09	2,18	0,74
20200530-125643	INFO	326	45,62	31,29	54,84	1017,97	24,60	67,80	6,69	-12,96	2,14	0,71
20200530-125723	INFO	327	45,08	31,27	54,91	1017,95	24,70	67,80	6,57	-12,89	2,10	0,76
20200530-125802	INFO	328	45,08	31,14	55,03	1017,97	24,70	67,90	6,44	-12,87	2,16	0,77
20200530-125842	INFO	329	45,08	31,14	54,40	1017,98	24,70	67,90	6,44	-13,50	2,16	0,69
20200530-125922	INFO	330	45,08	31,10	54,95	1017,93	24,70	67,90	6,40	-12,95	2,18	0,76
20200530-130041	INFO	331	45,08	31,07	54,95	1017,94	24,70	67,70	6,37	-12,75	2,20	0,77
20200530-130200	INFO	332	45,08	31,03	54,97	1017,93	24,70	67,70	6,33	-12,73	2,22	0,78
20200530-130320	INFO	333	45,08	30,99	55,09	1017,97	24,70	67,50	6,29	-12,41	2,24	0,81
20200530-130359	INFO	334	45,08	30,89	55,39	1017,88	24,70	67,60	6,19	-12,21	2,29	0,84
20200530-130519	INFO	335	45,08	31,10	55,42	1017,88	24,70	67,70	6,40	-12,28	2,18	0,84
20200530-130558	INFO	336	45,08	31,01	54,65	1017,95	24,70	67,70	6,31	-13,05	2,23	0,73
20200530-130638	INFO	337	45,08	30,92	56,48	1017,95	24,70	67,80	6,22	-11,32	2,28	1,01
20200530-130718	INFO	338	45,08	30,99	53,72	1017,92	24,70	67,80	6,29	-14,08	2,24	0,61
20200530-130757	INFO	339	45,62	30,99	55,61	1017,94	24,70	67,90	6,29	-12,29	2,33	0,81
20200530-130837	INFO	340	44,55	30,92	55,67	1017,95	24,70	67,90	6,22	-12,23	2,19	0,91
20200530-130917	INFO	341	45,62	31,01	55,56	1017,88	24,70	67,90	6,31	-12,34	2,32	0,81
20200530-130956	INFO	342	45,08	30,83	55,54	1017,85	24,70	67,90	6,13	-12,36	2,32	0,85
20200530-131036	INFO	343	45,08	31,18	55,45	1017,91	24,70	67,90	6,48	-12,45	2,15	0,83
20200530-131116	INFO	344	45,08	31,05	55,26	1017,80	24,70	67,90	6,35	-12,64	2,21	0,81
20200530-131235	INFO	345	44,55	31,52	54,31	1017,84	24,70	67,90	6,82	-13,59	1,91	0,72
20200530-131314	INFO	346	45,08	31,41	55,00	1017,86	24,80	67,90	6,61	-12,90	2,07	0,77
20200530-131354	INFO	347	45,08	31,81	54,19	1017,78	24,80	67,70	7,01	-13,51	1,89	0,67
20200530-131434	INFO	348	45,08	31,68	54,12	1017,82	24,90	67,70	6,78	-13,58	1,98	0,67
20200530-131513	INFO	349	45,08	31,81	53,91	1017,82	24,90	67,50	6,91	-13,59	1,92	0,65
20200530-131553	INFO	350	45,62	31,74	54,15	1017,87	24,90	67,40	6,84	-13,25	2,03	0,64
20200530-131633	INFO	351	45,08	31,63	53,99	1017,91	24,90	67,40	6,73	-13,41	2,00	0,66
20200530-131712	INFO	352	45,08	31,56	54,35	1017,83	24,90	67,30	6,66	-12,95	2,03	0,72
20200530-131752	INFO	353	45,62	31,72	53,95	1017,81	24,90	67,30	6,82	-13,35	2,04	0,62
20200530-131832	INFO	354	45,08	31,96	53,87	1017,84	24,90	67,20	7,06	-13,33	1,86	0,66
20200530-131911	INFO	355	45,62	31,83	53,68	1017,81	24,90	67,30	6,93	-13,62	1,99	0,59
20200530-131951	INFO	356	45,08	31,76	53,57	1017,87	24,90	67,10	6,86	-13,53	1,94	0,63
20200530-132031	INFO	357	45,62	31,88	52,95	1017,80	24,90	67,10	6,98	-14,15	1,97	0,52
20200530-132110	INFO	358	45,62	31,99	52,57	1017,78	24,90	67,10	7,09	-14,53	1,92	0,48
20200530-132150	INFO	359	45,62	31,81	53,39	1017,72	24,90	67,00	6,91	-13,61	2,00	0,57
20200530-132230	INFO	360	45,62	32,08	53,49	1017,72	25,00	67,10	7,08	-13,61	1,91	0,58
20200530-132309	INFO	361	45,08	32,07	53,84	1017,79	25,00	66,90	7,07	-13,06	1,84	0,67
20200530-132349	INFO	362	45,08	32,17	53,16	1017,76	25,00	67,00	7,17	-13,84	1,80	0,58
20200530-132429	INFO	363	45,08	32,01	53,01	1017,76	25,00	67,00	7,01	-13,99	1,86	0,57
20200530-132508	INFO	364	45,08	32,05	53,12	1017,68	25,00	67,00	7,05	-13,88	1,85	0,58
20200530-132548	INFO	365	45,08	32,23	53,19	1017,73	25,00	66,90	7,23	-13,71	1,78	0,59
20200530-132628	INFO	366	45,62	31,83	53,11	1017,76	25,00	67,00	6,83	-13,89	2,02	0,54
20200530-132747	INFO	367	45,62	31,88	53,47	1017,75	25,00	67,00	6,88	-13,53	2,00	0,58
20200530-132827	INFO	368	45,62	31,78	53,86	1017,66	25,00	67,10	6,78	-13,24	2,04	0,62
20200530-132946	INFO	369	45,62	31,96	53,43	1017,70	24,90	67,10	7,06	-13,67	1,93	0,57
20200530-133026	INFO	370	45,62	31,88	53,40	1017,67	24,90	67,10	6,98	-13,70	1,97	0,57
20200530-133105	INFO	371	45,08	31,83	52,70	1017,68	24,90	67,20	6,93	-14,50	1,91	0,53
20200530-133145	INFO	372	45,62	31,96	53,37	1017,68	24,90	67,10	7,06	-13,73	1,93	0,56
20200530-133225	INFO	373	45,62	32,08	53,79	1017,65	24,90	67,20	7,18	-13,41	1,89	0,61
20200530-133304	INFO	374	45,62	31,96	53,58	1017,63	25,00	67,20	6,96	-13,62	1,96	0,58
20200530-133344	INFO	375	46,16	31,76	53,20	1017,68	24,90	67,20	6,86	-14,00	2,10	0,50
20200530-133424	INFO	376	45,08	32,01	53,67	1017,67	24,90	67,20	7,11	-13,53	1,84	0,63
20200530-133503	INFO	377	45,62	31,99	52,34	1017,70	24,90	67,20	7,09	-14,86	1,92	0,45
20200530-133543	INFO	378	45,08	31,88	52,86	1017,70	24,90	67,20	6,98	-14,34	1,89	0,54
20200530-133623	INFO	379	45,08	31,39	53,97	1017,70	24,90	67,20	6,49	-13,23	2,11	0,67
20200530-133742	INFO	380	45,62	31,85	53,98	1017,69	25,00	67,50	6,85	-13,52	2,01	0,62
20200530-133822	INFO	381	45,08	31,83	53,65	1017,69	25,00	67,30	6,83	-13,65	1,94	0,63
20200530-133901	INFO	382	45,08	31,90	53,85	1017,67	24,90	67,20	7,00	-13,35	1,88	0,66
20200530-133941	INFO	383	45,62	31,87	53,98	1017,67	25,00	67,30	6,87	-13,32	2,00	0,63
20200530-134021	INFO	384	45,62	32,01	53,50	1017,69	25,00	67,30	7,01	-13,80	1,94	0,57
20200530-134100	INFO	385	45,62	31,88	53,68	1017,68	25,00	67,20	6,88	-13,52	2,00	0,60
20200530-134140	INFO	386	45,62	31,85	53,81	1017,66	25,00	67,20	6,85	-13,39	2,01	0,61
20200530-134220	INFO	387	45,62	31,81	53,84	1017,68	25,00	67,20	6,81	-13,36	2,03	0,62
20200530-134259	INFO	388	45,08	32,12	52,84	1017,65	25,10	67,20	7,02	-14,36	1,85	0,54
20200530-134339	INFO	389	45,62	32,08	50,13	1017,68	25,00	67,20	7,08	-17,07	1,91	0,26
20200530-134418	INFO	390	45,62	31,98	53,34	1017,68	25,10	67,20	6,88	-13,86	1,98	0,56
20200530-134538	INFO	391	45,62	31,98	53,23	1017,67	25,10	67,10	6,88	-13,87	1,98	0,55
20200530-134737	INFO	392	45,62	31,99	52,55	1017,62	25,10	67,10	6,89	-14,55	1,98	0,48
20200530-134816	INFO	393	45,62	31,98	51,64	1017,66	25,10	67,10	6,88	-15,46	1,98	0,39
20200530-134856	INFO	394	45,62	32,01	53,50	1017,64	25,10	67,10	6,91	-13,60	1,97	0,58
20200530-134936	INFO	395	46,16	32,01	53,45	1017,62	25,10	67,10	6,91	-13,65	2,05	0,53
20200530-135015	INFO	396	46,16	32,14	53,47	1017,59	25,10	67,10	7,04	-13,63	1,99	0,54
20200530-135055	INFO	397	46,16	32,36	53,47	1017,62	25,10	67,10	7,26	-13,63	1,90	0,54
20200530-135135	INFO	398	45,62	32,12	52,84	1017,60	25,10	67,00	7,02	-14,16	1,92	0,51
20200530-135214	INFO	399	45,62	32,17	53,10	1017,62	25,10	67,00	7,07	-13,90	1,90	0,54
20200530-135254	INFO	400	46,16	32,16	53,00	1017,56	25,10	67,00	7,06	-14,00	1,98	0,49
20200530-135334	INFO	401	45,62	32,14	53,02	1017,65	25,10	66,90	7,04	-13,88	1,91	0,53
20200530-135413	INFO	402	45,62	32,19	53,01	1017,61	25,10	66,90	7,09	-13,89	1,89	0,53
20200530-135533	INFO	403	45,62	32,08	53,31	1017,64	25,10	66,90	6,98	-13,59	1,94	0,57
20200530-135612	INFO	404	46,16	32,19	52,75	1017,61	25,10	66,80	7,09	-14,05	1,97	0,47
20200530-135652	INFO	405	45,62	32,23	52,90	1017,58	25,20	67,00	7,03	-14,10	1,90	0,52
20200530-135732	INFO	406	45,08	32,25	53,35	1017,64	25,20	67,00	7,05	-13,65	1,82	0,61
20200530-135811	INFO	407	45,08	32,23	52,87	1017,63	25,20	67,00	7,03	-14,13	1,83	0,55
20200530-135851	INFO	408	45,62	32,17	53,28	1017,54	25,20	67,00	6,97	-13,72	1,93	0,56
20200530-135931	INFO	409	46,16	32,30	53,23	1017,60	25,10	66,90	7,20	-13,67	1,93	0,52
20200530-140050	INFO	410	45,62	32,19	52,92	1017,58	25,20	66,80	6,99	-13,88	1,92	0,53
20200530-140130	INFO	411	46,16	31,98	53,33	1017,59	25,20	66,90	6,78	-13,57	2,09	0,53
20200530-140209	INFO	412	45,62	32,12	53,06	1017,61	25,20	67,00	6,92	-13,94	1,95	0,53
20200530-140249	INFO	413	45,08	32,16	53,30	1017,58	25,20	66,90	6,96	-13,60	1,86	0,60
20200530-140329	INFO	414	45,62	32,27	53,12	1017,60	25,20	66,90	7,07	-13,78	1,89	0,54
20200530-140408	INFO	415	45,08	32,14	52,23	1017,62	25,20	66,90	6,94	-14,67	1,86	0,49
20200530-140448	INFO	416	46,16	32,36	53,29	1017,63	25,20	66,90	7,16	-13,61	1,93	0,52
20200530-140607	INFO	417	46,16	32,25	52,71	1017,61	25,20	66,90	7,05	-14,19	1,97	0,46
20200530-140647	INFO	418	45,62	32,21	53,04	1017,59	25,30	66,90	6,91	-13,86	1,94	0,54
20200530-140727	INFO	419	45,62	32,23	53,30	1017,57	25,20	66,90	7,03	-13,60	1,90	0,56
20200530-140806	INFO	420	45,62	32,27	53,15	1017,58	25,30	67,00	6,97	-13,85	1,92	0,54
20200530-140846	INFO	421	45,62	32,41	52,96	1017,59	25,20	66,80	7,21	-13,84	1,83	0,53
20200530-140926	INFO	422	45,62	32,47	52,49	1017,58	25,20	66,80	7,27	-14,31	1,81	0,48
20200530-141005	INFO	423	45,62	32,34	52,86	1017,55	25,20	66,70	7,14	-13,84	1,86	0,52
20200530-141045	INFO	424	46,16	32,37	52,93	1017,59	25,30	66,80	7,07	-13,87	1,95	0,49
20200530-141125	INFO	425	46,16	31,94	52,81	1017,54	25,30	67,00	6,64	-14,19	2,14	0,47
20200530-141204	INFO	426	45,08	31,78	53,66	1017,61	25,30	67,10	6,48	-13,44	2,05	0,64
20200530-141244	INFO	427	46,16	31,88	53,73	1017,54	25,30	66,90	6,58	-13,17	2,17	0,57
20200530-141323	INFO	428	45,08	31,78	54,09	1017,60	25,30	66,90	6,48	-12,81	2,05	0,70
20200530-141403	INFO	429	45,62	31,76	54,30	1017,58	25,30	67,10	6,46	-12,80	2,15	0,68
20200530-141443	INFO	430	45,62	32,10	53,68	1017,58	25,30	66,90	6,80	-13,22	1,99	0,61
20200530-141522	INFO	431	45,62	32,17	53,38	1017,54	25,30	66,80	6,87	-13,42	1,96	0,58
20200530-141642	INFO	432	45,62	32,37	53,18	1017,54	25,30	66,80	7,07	-13,62	1,87	0,56
20200530-141721	INFO	433	45,08	32,30	53,15	1017,54	25,30	66,70	7,00	-13,55	1,83	0,60
20200530-141801	INFO	434	45,62	32,37	52,99	1017,53	25,30	66,70	7,07	-13,71	1,87	0,54
20200530-141841	INFO	435	45,62	32,34	52,94	1017,53	25,30	66,70	7,04	-13,76	1,89	0,53
20200530-141920	INFO	436	46,16	32,39	52,95	1017,53	25,30	66,70	7,09	-13,75	1,94	0,49
20200530-142000	INFO	437	45,62	32,32	52,79	1017,55	25,40	66,80	6,92	-14,01	1,92	0,51
20200530-142040	INFO	438	46,16	32,41	52,93	1017,55	25,30	66,70	7,11	-13,77	1,93	0,49
20200530-142119	INFO	439	46,16	32,08	53,29	1017,50	25,30	66,80	6,78	-13,51	2,08	0,53
20200530-142239	INFO	440	45,62	32,28	52,88	1017,47	25,30	66,70	6,98	-13,82	1,91	0,53
20200530-142358	INFO	441	45,08	32,32	53,06	1017,50	25,30	66,80	7,02	-13,74	1,82	0,58
20200530-142438	INFO	442	45,62	32,08	52,88	1017,50	25,30	66,70	6,78	-13,82	2,00	0,53
20200530-142517	INFO	443	45,62	32,45	52,76	1017,50	25,30	66,70	7,15	-13,94	1,84	0,51
20200530-142557	INFO	444	46,16	32,32	52,54	1017,53	25,30	66,70	7,02	-14,16	1,97	0,45
20200530-142637	INFO	445	45,62	32,16	52,94	1017,50	25,30	66,70	6,86	-13,76	1,96	0,53
20200530-142756	INFO	446	45,62	32,17	53,21	1017,46	25,30	66,70	6,87	-13,49	1,96	0,56
20200530-142836	INFO	447	46,16	32,39	53,13	1017,52	25,30	66,80	7,09	-13,67	1,94	0,51
20200530-142915	INFO	448	46,16	32,25	53,98	1017,47	25,30	66,80	6,95	-12,82	2,00	0,61
20200530-142955	INFO	449	46,16	32,28	53,11	1017,41	25,30	66,70	6,98	-13,59	1,99	0,51
20200530-143035	INFO	450	45,62	32,32	53,27	1017,45	25,30	66,70	7,02	-13,43	1,89	0,57
20200530-143114	INFO	451	46,16	31,92	53,96	1017,44	25,30	66,70	6,62	-12,74	2,15	0,61
20200530-143154	INFO	452	45,62	32,14	53,34	1017,45	25,30	66,70	6,84	-13,36	1,97	0,58
20200530-143234	INFO	453	46,16	32,07	53,76	1017,43	25,30	66,70	6,77	-12,94	2,08	0,59
20200530-143313	INFO	454	45,62	32,12	53,10	1017,51	25,40	66,70	6,72	-13,60	2,01	0,55
20200530-143353	INFO	455	45,62	32,19	53,38	1017,49	25,40	66,80	6,79	-13,42	1,98	0,58
20200530-143433	INFO	456	46,16	32,16	53,27	1017,48	25,40	66,70	6,76	-13,43	2,07	0,53
20200530-143512	INFO	457	46,16	32,23	52,75	1017,49	25,40	66,70	6,83	-13,95	2,04	0,47
20200530-143552	INFO	458	45,62	32,14	53,36	1017,45	25,40	66,70	6,74	-13,34	2,00	0,58
20200530-143632	INFO	459	45,62	32,43	52,93	1017,44	25,30	66,60	7,13	-13,67	1,85	0,53
20200530-143711	INFO	460	45,62	32,36	53,10	1017,44	25,30	66,60	7,06	-13,50	1,88	0,55
20200530-143751	INFO	461	45,62	32,37	52,62	1017,41	25,30	66,60	7,07	-13,98	1,87	0,50
20200530-143831	INFO	462	46,16	32,30	53,06	1017,46	25,30	66,50	7,00	-13,44	1,98	0,51
20200530-143910	INFO	463	46,16	32,25	52,96	1017,42	25,30	66,60	6,95	-13,64	2,00	0,50
20200530-143950	INFO	464	46,16	32,25	53,42	1017,44	25,30	66,60	6,95	-13,18	2,00	0,55
20200530-144030	INFO	465	46,16	32,39	53,03	1017,48	25,40	66,60	6,99	-13,57	1,97	0,51
20200530-144109	INFO	466	46,16	32,17	52,96	1017,47	25,40	66,60	6,77	-13,64	2,07	0,50
20200530-144149	INFO	467	45,62	32,32	52,56	1017,44	25,30	66,50	7,02	-13,94	1,89	0,50
20200530-144229	INFO	468	46,16	32,41	53,07	1017,50	25,40	66,60	7,01	-13,53	1,96	0,51
20200530-144308	INFO	469	46,16	32,16	52,82	1017,43	25,40	66,60	6,76	-13,78	2,07	0,48
20200530-144348	INFO	470	45,62	32,25	53,50	1017,39	25,40	66,70	6,85	-13,20	1,95	0,60
20200530-144427	INFO	471	46,16	32,34	53,01	1017,43	25,40	66,70	6,94	-13,69	1,99	0,50
20200530-144507	INFO	472	45,62	32,25	53,14	1017,45	25,40	66,70	6,85	-13,56	1,95	0,55
20200530-144547	INFO	473	45,08	32,23	52,26	1017,42	25,40	66,60	6,83	-14,34	1,88	0,50
20200530-144626	INFO	474	45,62	32,10	53,87	1017,41	25,40	67,00	6,70	-13,13	2,02	0,63
20200530-144706	INFO	475	45,62	32,19	53,93	1017,42	25,40	66,70	6,79	-12,77	1,98	0,65
20200530-144746	INFO	476	45,62	32,03	53,73	1017,36	25,40	66,70	6,63	-12,97	2,05	0,63
20200530-144825	INFO	477	45,62	32,01	52,45	1017,38	25,30	66,90	6,71	-14,45	2,03	0,47
20200530-144945	INFO	478	45,62	32,28	53,54	1017,37	25,30	67,00	6,98	-13,46	1,91	0,59
20200530-145024	INFO	479	46,16	32,32	53,22	1017,32	25,30	67,20	7,02	-13,98	1,97	0,51
20200530-145104	INFO	480	46,16	32,12	53,64	1017,35	25,30	67,20	6,82	-13,56	2,06	0,55
20200530-145144	INFO	481	45,62	32,25	53,22	1017,33	25,20	67,20	7,05	-13,98	1,90	0,54
20200530-145223	INFO	482	45,62	32,12	53,58	1017,35	25,30	67,30	6,82	-13,72	1,98	0,58
20200530-145303	INFO	483	46,16	31,96	53,96	1017,29	25,20	67,20	6,76	-13,24	2,10	0,59
20200530-145422	INFO	484	45,62	32,01	53,84	1017,33	25,20	67,40	6,81	-13,56	2,00	0,61
20200530-145502	INFO	485	46,16	31,87	54,04	1017,34	25,20	67,40	6,67	-13,36	2,14	0,59
20200530-145542	INFO	486	46,16	32,03	53,69	1017,33	25,10	67,40	6,93	-13,71	2,04	0,55
20200530-145621	INFO	487	46,16	31,92	53,80	1017,34	25,10	67,40	6,82	-13,60	2,09	0,56
20200530-145701	INFO	488	45,62	31,92	53,93	1017,28	25,10	67,50	6,82	-13,57	2,01	0,61
20200530-145741	INFO	489	45,08	32,10	53,63	1017,32	25,10	67,60	7,00	-13,97	1,85	0,61
20200530-145820	INFO	490	45,62	31,81	54,25	1017,29	25,10	67,60	6,71	-13,35	2,06	0,65
20200530-145900	INFO	491	45,62	32,14	54,05	1017,30	25,10	67,70	7,04	-13,65	1,91	0,62
20200530-145940	INFO	492	45,62	32,12	53,23	1017,28	25,10	67,70	7,02	-14,47	1,92	0,53
20200530-150019	INFO	493	45,62	32,10	53,70	1017,29	25,10	67,70	7,00	-14,00	1,93	0,58
20200530-150059	INFO	494	45,62	32,07	53,79	1017,25	25,10	67,80	6,97	-14,01	1,94	0,58
20200530-150139	INFO	495	46,16	32,01	53,46	1017,24	25,10	67,80	6,91	-14,34	2,05	0,51
20200530-150258	INFO	496	45,62	32,03	54,43	1017,23	25,10	67,80	6,93	-13,37	1,96	0,66
20200530-150338	INFO	497	45,62	32,14	53,83	1017,17	25,10	67,80	7,04	-13,97	1,91	0,59
20200530-150417	INFO	498	45,62	32,21	53,39	1017,15	25,10	67,90	7,11	-14,51	1,89	0,54
20200530-150457	INFO	499	46,16	32,12	53,74	1017,19	25,10	67,90	7,02	-14,16	2,00	0,54
20200530-150537	INFO	500	45,62	32,14	53,52	1017,17	25,10	67,90	7,04	-14,38	1,91	0,55
20200530-150616	INFO	501	45,62	32,14	53,55	1017,18	25,10	67,90	7,04	-14,35	1,91	0,55
20200530-150656	INFO	502	45,62	31,94	53,70	1017,13	25,10	67,90	6,84	-14,20	2,00	0,57
20200530-150736	INFO	503	45,08	31,94	54,36	1017,14	25,10	68,00	6,84	-13,64	1,92	0,68
20200530-150815	INFO	504	45,08	31,96	54,17	1017,15	25,10	67,90	6,86	-13,73	1,91	0,66
20200530-150855	INFO	505	45,62	31,90	53,69	1017,11	25,00	67,90	6,90	-14,21	1,99	0,57
20200530-150935	INFO	506	46,16	31,90	54,04	1017,15	25,10	68,00	6,80	-13,96	2,10	0,56
20200530-151014	INFO	507	45,62	31,90	53,92	1017,18	25,00	67,90	6,90	-13,98	1,99	0,59
20200530-151054	INFO	508	46,16	31,99	53,89	1017,06	25,10	68,00	6,89	-14,11	2,06	0,55
20200530-151213	INFO	509	45,08	32,01	53,70	1017,06	25,10	68,00	6,91	-14,30	1,89	0,60
20200530-151253	INFO	510	45,62	32,16	53,82	1017,05	25,10	68,00	7,06	-14,18	1,91	0,58
20200530-151332	INFO	511	45,62	32,25	53,67	1017,12	25,00	68,00	7,25	-14,33	1,84	0,56
20200530-151412	INFO	512	45,62	32,10	53,59	1017,09	25,10	68,00	7,00	-14,41	1,93	0,55
20200530-151452	INFO	513	45,62	32,21	53,72	1017,13	25,10	68,00	7,11	-14,28	1,89	0,57
20200530-151531	INFO	514	45,62	32,30	53,49	1017,10	25,10	68,00	7,20	-14,51	1,85	0,54
20200530-151651	INFO	515	46,16	32,16	53,65	1017,11	25,10	68,00	7,06	-14,35	1,98	0,52
20200530-151730	INFO	516	45,62	32,21	53,39	1017,11	25,10	68,00	7,11	-14,61	1,89	0,53
20200530-151810	INFO	517	46,16	32,23	53,36	1017,12	25,10	68,00	7,13	-14,64	1,95	0,49
20200530-151850	INFO	518	46,16	32,03	53,59	1017,13	25,10	68,00	6,93	-14,41	2,04	0,52
20200530-152049	INFO	519	45,62	32,16	53,23	1017,14	25,10	68,20	7,06	-14,97	1,91	0,51
20200530-152128	INFO	520	46,16	32,23	53,67	1017,11	25,10	68,20	7,13	-14,53	1,95	0,52
20200530-152208	INFO	521	45,08	32,23	53,62	1017,12	25,00	68,10	7,23	-14,48	1,78	0,59
20200530-152248	INFO	522	46,16	32,16	53,63	1017,15	25,10	68,20	7,06	-14,57	1,98	0,51
20200530-152327	INFO	523	45,62	32,25	53,21	1017,11	25,10	68,20	7,15	-14,99	1,87	0,51
20200530-152407	INFO	524	46,70	32,21	53,39	1017,11	25,10	68,10	7,11	-14,71	2,04	0,45
20200530-152447	INFO	525	46,16	32,19	53,41	1017,11	25,10	68,20	7,09	-14,79	1,97	0,49
20200530-152526	INFO	526	45,62	32,19	53,65	1017,15	25,00	68,10	7,19	-14,45	1,87	0,56
20200530-152606	INFO	527	45,62	32,17	53,60	1017,11	25,10	68,20	7,07	-14,60	1,90	0,55
20200530-152646	INFO	528	45,08	32,14	52,92	1017,15	25,00	68,10	7,14	-15,18	1,81	0,52
20200530-152725	INFO	529	45,62	32,23	53,31	1017,15	25,10	68,10	7,13	-14,79	1,88	0,52
20200530-152805	INFO	530	45,62	32,10	54,16	1017,08	25,00	68,00	7,10	-13,84	1,90	0,62
20200530-152845	INFO	531	45,62	32,10	53,84	1017,11	25,00	68,10	7,10	-14,26	1,90	0,58
20200530-153004	INFO	532	45,62	32,03	52,92	1017,09	25,10	68,10	6,93	-15,18	1,96	0,48
20200530-153044	INFO	533	45,62	32,25	53,29	1017,07	25,00	68,10	7,25	-14,81	1,84	0,52
20200530-153123	INFO	534	46,16	32,12	53,59	1017,07	25,00	68,10	7,12	-14,51	1,97	0,51
20200530-153203	INFO	535	45,08	32,14	53,56	1017,12	25,00	68,10	7,14	-14,54	1,81	0,58
20200530-153243	INFO	536	45,08	32,32	53,51	1017,14	25,00	68,20	7,32	-14,69	1,74	0,57
20200530-153322	INFO	537	45,62	32,21	54,26	1017,11	25,10	68,20	7,11	-13,94	1,89	0,62
20200530-153402	INFO	538	45,62	32,07	53,74	1017,11	25,00	68,20	7,07	-14,46	1,92	0,56
20200530-153442	INFO	539	45,08	32,14	53,84	1017,12	25,00	68,10	7,14	-14,26	1,81	0,61
20200530-153521	INFO	540	45,08	32,16	53,45	1017,11	25,10	68,10	7,06	-14,65	1,83	0,57
20200530-153720	INFO	541	45,62	32,10	53,16	1017,15	25,10	68,20	7,00	-15,04	1,93	0,50
20200530-153800	INFO	542	46,16	32,03	54,27	1017,15	25,00	68,10	7,03	-13,83	2,01	0,59
20200530-153919	INFO	543	46,16	32,25	53,31	1017,15	25,00	68,10	7,25	-14,79	1,92	0,48
20200530-153959	INFO	544	45,62	32,17	53,12	1017,14	25,10	68,20	7,07	-15,08	1,90	0,50
20200530-154039	INFO	545	45,62	32,27	53,29	1017,12	25,10	68,10	7,17	-14,81	1,86	0,52
20200530-154118	INFO	546	46,16	32,17	53,47	1017,11	25,00	68,00	7,17	-14,53	1,95	0,50
20200530-154158	INFO	547	45,08	32,30	53,24	1017,12	25,10	68,10	7,20	-14,86	1,78	0,55
20200530-154237	INFO	548	45,62	32,25	54,14	1017,14	25,00	68,10	7,25	-13,96	1,84	0,61
20200530-154317	INFO	549	45,08	32,28	53,68	1017,11	25,00	68,10	7,28	-14,42	1,76	0,60
20200530-154357	INFO	550	45,62	32,14	53,48	1017,12	25,10	68,10	7,04	-14,62	1,91	0,54
20200530-154436	INFO	551	45,08	32,17	53,05	1017,12	25,10	68,20	7,07	-15,15	1,83	0,53
20200530-154516	INFO	552	45,08	32,21	53,44	1017,12	25,10	68,10	7,11	-14,66	1,81	0,57
20200530-154556	INFO	553	45,08	32,23	53,20	1017,13	25,10	68,20	7,13	-15,00	1,80	0,54
20200530-154635	INFO	554	45,08	32,17	53,39	1017,14	25,00	68,10	7,17	-14,71	1,80	0,56
20200530-154715	INFO	555	45,08	32,14	53,56	1017,13	25,10	68,10	7,04	-14,54	1,84	0,58
20200530-154755	INFO	556	45,08	32,25	53,61	1017,09	25,10	68,20	7,15	-14,59	1,79	0,58
20200530-154834	INFO	557	45,62	32,27	53,67	1017,14	25,10	68,20	7,17	-14,53	1,86	0,55
20200530-154914	INFO	558	45,08	32,17	53,21	1017,14	25,10	68,10	7,07	-14,89	1,83	0,55
20200530-154954	INFO	559	45,08	32,34	53,07	1017,02	25,10	68,10	7,24	-15,03	1,76	0,53
20200530-155033	INFO	560	45,62	32,19	53,46	1017,05	25,10	68,10	7,09	-14,64	1,89	0,54
20200530-155113	INFO	561	45,62	32,17	55,54	1017,11	25,10	68,10	7,07	-12,56	1,90	0,79
20200530-155153	INFO	562	45,08	32,21	53,67	1017,09	25,10	68,20	7,11	-14,53	1,81	0,59
20200530-155232	INFO	563	45,62	32,14	53,34	1017,12	25,10	68,10	7,04	-14,76	1,91	0,52
20200530-155312	INFO	564	45,62	32,16	53,67	1017,09	25,10	68,10	7,06	-14,43	1,91	0,56
20200530-155352	INFO	565	45,08	32,08	53,63	1017,06	25,10	68,20	6,98	-14,57	1,86	0,59
20200530-155431	INFO	566	45,08	32,14	53,57	1017,11	25,10	68,10	7,04	-14,53	1,84	0,58
20200530-155511	INFO	567	45,08	32,17	53,68	1017,08	25,10	68,20	7,07	-14,52	1,83	0,59
20200530-155630	INFO	568	45,08	32,17	53,72	1017,14	25,10	68,10	7,07	-14,38	1,83	0,60
20200530-155710	INFO	569	45,62	32,25	53,59	1017,07	25,10	68,10	7,15	-14,51	1,87	0,55
20200530-155750	INFO	570	45,62	32,16	53,86	1017,10	25,10	68,20	7,06	-14,34	1,91	0,57
20200530-155829	INFO	571	45,62	32,14	53,20	1017,10	25,10	68,10	7,04	-14,90	1,91	0,51
20200530-155909	INFO	572	45,08	32,14	53,56	1017,08	25,10	68,00	7,04	-14,44	1,84	0,59
20200530-155949	INFO	573	45,08	32,28	53,89	1017,05	25,10	68,10	7,18	-14,21	1,78	0,62
20200530-160028	INFO	574	45,08	32,07	53,42	1017,07	25,10	68,10	6,97	-14,68	1,87	0,57
20200530-160108	INFO	575	45,08	32,14	52,87	1017,05	25,10	68,10	7,04	-15,23	1,84	0,51
20200530-160148	INFO	576	45,62	32,19	53,83	1017,04	25,10	68,10	7,09	-14,27	1,89	0,58
20200530-160227	INFO	577	45,62	32,19	53,60	1017,06	25,10	68,10	7,09	-14,50	1,89	0,55
20200530-160307	INFO	578	45,62	32,21	53,40	1017,07	25,10	68,00	7,11	-14,60	1,89	0,53
20200530-160347	INFO	579	46,16	32,10	53,73	1017,08	25,10	68,10	7,00	-14,37	2,01	0,53
20200530-160426	INFO	580	45,08	32,14	52,83	1016,99	25,10	68,10	7,04	-15,27	1,84	0,51
20200530-160506	INFO	581	46,16	32,21	54,64	1017,00	25,10	68,30	7,11	-13,66	1,96	0,62
20200530-160546	INFO	582	45,08	32,21	53,40	1016,97	25,10	68,10	7,11	-14,70	1,81	0,57
20200530-160625	INFO	583	45,62	32,17	53,44	1017,01	25,10	68,10	7,07	-14,66	1,90	0,53
20200530-160705	INFO	584	45,62	32,37	53,24	1016,97	25,10	68,10	7,27	-14,86	1,82	0,51
20200530-160824	INFO	585	45,62	32,25	53,62	1016,99	25,10	68,00	7,15	-14,38	1,87	0,56
20200530-160904	INFO	586	45,62	32,28	53,71	1016,97	25,10	68,10	7,18	-14,39	1,86	0,56
20200530-160944	INFO	587	45,08	32,28	53,21	1016,93	25,10	68,20	7,18	-14,99	1,78	0,54
20200530-161023	INFO	588	45,08	32,32	53,47	1016,90	25,10	68,20	7,22	-14,73	1,77	0,57
20200530-161103	INFO	589	45,08	32,34	53,02	1016,93	25,10	68,20	7,24	-15,18	1,76	0,52
20200530-161142	INFO	590	46,16	32,34	52,75	1016,92	25,10	68,20	7,24	-15,45	1,91	0,43
20200530-161222	INFO	591	45,08	32,39	53,25	1016,93	25,10	68,10	7,29	-14,85	1,74	0,55
20200530-161302	INFO	592	45,62	32,34	53,20	1016,96	25,10	68,10	7,24	-14,90	1,83	0,51
20200530-161341	INFO	593	45,62	32,45	53,22	1016,91	25,10	68,00	7,35	-14,78	1,79	0,51
20200530-161421	INFO	594	45,62	32,41	53,54	1016,94	25,10	68,00	7,31	-14,46	1,81	0,55
20200530-161501	INFO	595	45,62	32,34	53,21	1016,91	25,10	68,00	7,24	-14,79	1,83	0,51
20200530-161540	INFO	596	46,16	32,47	52,58	1016,88	25,20	68,00	7,27	-15,42	1,88	0,42
20200530-161620	INFO	597	46,16	32,52	52,53	1016,86	25,20	68,00	7,32	-15,47	1,86	0,41
20200530-161700	INFO	598	46,16	32,63	52,73	1016,90	25,20	68,00	7,43	-15,27	1,82	0,43
20200530-161739	INFO	599	45,62	32,74	52,32	1016,89	25,20	68,10	7,54	-15,78	1,71	0,42
20200530-161819	INFO	600	46,16	32,83	52,34	1016,86	25,20	68,10	7,63	-15,76	1,75	0,39
20200530-161859	INFO	601	46,16	32,92	51,77	1016,88	25,20	67,90	7,72	-16,13	1,72	0,35
20200530-161938	INFO	602	47,24	33,10	51,80	1016,87	25,20	67,90	7,90	-16,10	1,79	0,28
20200530-162018	INFO	603	46,16	33,12	51,85	1016,88	25,20	67,90	7,92	-16,05	1,65	0,35
20200530-162058	INFO	604	47,24	33,37	51,71	1016,89	25,20	67,90	8,17	-16,19	1,70	0,28
20200530-162137	INFO	605	47,24	33,54	51,25	1016,88	25,20	67,80	8,34	-16,55	1,64	0,24
20200530-162217	INFO	606	47,24	33,70	50,77	1016,89	25,20	67,80	8,50	-17,03	1,59	0,21
20200530-162257	INFO	607	47,24	33,90	50,84	1016,87	25,30	67,80	8,60	-16,96	1,55	0,21
20200530-162416	INFO	608	47,77	34,21	49,87	1016,83	25,30	67,80	8,91	-17,93	1,52	0,12
20200530-162456	INFO	609	47,24	34,34	49,67	1016,87	25,30	67,70	9,04	-18,03	1,43	0,13
20200530-162535	INFO	610	47,24	34,44	49,09	1016,83	25,30	67,60	9,14	-18,51	1,40	0,10
20200530-162615	INFO	611	47,24	34,53	49,20	1016,82	25,30	67,60	9,23	-18,40	1,38	0,11
20200530-162655	INFO	612	47,24	34,79	48,68	1016,78	25,30	67,70	9,49	-19,02	1,31	0,08
20200530-162734	INFO	613	47,24	34,95	48,25	1016,87	25,30	67,60	9,65	-19,35	1,27	0,05
20200530-162814	INFO	614	47,24	35,22	47,64	1016,83	25,30	67,60	9,92	-19,96	1,21	0,02
20200530-162854	INFO	615	47,24	35,28	47,56	1016,80	25,40	67,50	9,88	-19,94	1,21	0,02
20200530-162933	INFO	616	47,24	35,28	47,16	1016,79	25,30	67,50	9,98	-20,34	1,20	0,00
20200530-163013	INFO	617	47,77	35,33	47,20	1016,79	25,40	67,50	9,93	-20,30	1,25	-0,03
20200530-163053	INFO	618	47,24	35,73	46,86	1016,82	25,30	67,40	10,43	-20,54	1,10	-0,02
20200530-163132	INFO	619	47,24	35,88	46,57	1016,75	25,30	67,40	10,58	-20,83	1,07	-0,03
20200530-163212	INFO	620	47,77	35,93	46,37	1016,53	25,40	67,50	10,53	-21,13	1,12	-0,07
20200530-163252	INFO	621	47,24	36,06	45,73	1016,50	25,40	67,30	10,66	-21,57	1,05	-0,07
20200530-163331	INFO	622	47,77	36,31	45,57	1016,63	25,40	67,30	10,91	-21,73	1,05	-0,10
20200530-163451	INFO	623	47,24	36,24	31,23	1016,68	25,40	67,20	10,84	-35,97	1,01	-0,45
20200530-163530	INFO	624	47,24	35,33	46,80	1016,98	25,40	67,20	9,93	-20,40	1,20	-0,02
20200530-163650	INFO	625	47,77	34,66	48,04	1016,98	25,40	67,20	9,26	-19,16	1,42	0,01
20200530-163729	INFO	626	47,24	34,19	48,96	1016,92	25,40	67,30	8,79	-18,34	1,48	0,09
20200530-163809	INFO	627	47,24	33,88	49,02	1016,87	25,30	67,30	8,58	-18,28	1,56	0,10
20200530-163849	INFO	628	47,24	33,57	50,30	1016,92	25,30	67,50	8,27	-17,20	1,65	0,18
20200530-163928	INFO	629	46,16	33,37	50,07	1016,97	25,30	67,60	8,07	-17,53	1,58	0,22
20200530-164008	INFO	630	46,70	33,21	51,70	1016,88	25,30	67,70	7,91	-16,00	1,71	0,31
20200530-164047	INFO	631	46,16	33,06	51,09	1016,93	25,30	67,80	7,76	-16,71	1,69	0,30
20200530-164127	INFO	632	46,16	32,85	51,43	1016,87	25,20	67,80	7,65	-16,37	1,74	0,32
20200530-164207	INFO	633	46,16	32,83	52,02	1016,89	25,20	67,90	7,63	-15,88	1,75	0,37
20200530-164246	INFO	634	46,16	32,74	52,53	1016,87	25,20	68,10	7,54	-15,57	1,78	0,41
20200530-164326	INFO	635	46,16	32,72	52,63	1016,87	25,10	68,10	7,62	-15,47	1,76	0,42
20200530-164406	INFO	636	46,16	32,65	52,51	1016,82	25,10	68,20	7,55	-15,69	1,79	0,40
20200530-164445	INFO	637	45,62	32,54	52,69	1016,79	25,10	68,30	7,44	-15,61	1,76	0,45
20200530-164525	INFO	638	45,62	32,43	53,08	1016,79	25,10	68,30	7,33	-15,22	1,80	0,49
20200530-164605	INFO	639	46,16	32,36	53,21	1016,80	25,10	68,40	7,26	-15,19	1,90	0,46
20200530-164644	INFO	640	46,16	32,41	52,97	1016,81	25,10	68,40	7,31	-15,43	1,88	0,44
20200530-164724	INFO	641	45,62	32,28	53,50	1016,80	25,10	68,40	7,18	-14,90	1,86	0,53
20200530-164804	INFO	642	45,62	32,27	53,61	1016,77	25,10	68,50	7,17	-14,89	1,86	0,54
20200530-164843	INFO	643	46,16	32,32	53,54	1016,81	25,10	68,50	7,22	-14,96	1,92	0,49
20200530-164923	INFO	644	46,16	32,25	53,73	1016,77	25,10	68,60	7,15	-14,87	1,95	0,51
20200530-165003	INFO	645	45,08	32,25	53,81	1016,79	25,10	68,60	7,15	-14,79	1,79	0,59
20200530-165042	INFO	646	45,62	32,25	53,69	1016,79	25,00	68,60	7,25	-14,91	1,84	0,54
20200530-165122	INFO	647	45,62	32,25	53,69	1016,77	25,00	68,70	7,25	-15,01	1,84	0,54
20200530-165202	INFO	648	45,62	32,25	53,95	1016,78	25,00	68,70	7,25	-14,75	1,84	0,56
20200530-165321	INFO	649	45,62	32,16	53,93	1016,76	25,00	68,70	7,16	-14,77	1,88	0,56
20200530-165401	INFO	650	45,62	32,17	53,74	1016,76	25,00	69,00	7,17	-15,26	1,88	0,53
20200530-165440	INFO	651	46,16	31,92	54,49	1016,77	25,00	69,00	6,92	-14,51	2,06	0,57
20200530-165520	INFO	652	46,16	32,12	54,86	1016,79	25,00	69,90	7,12	-15,04	1,97	0,58
20200530-165600	INFO	653	45,62	32,07	55,19	1016,75	25,00	70,50	7,07	-15,31	1,92	0,63
20200530-165639	INFO	654	45,62	32,03	55,46	1016,77	25,00	70,70	7,03	-15,24	1,93	0,65
20200530-165719	INFO	655	46,16	32,17	56,37	1016,71	25,00	70,80	7,17	-14,43	1,95	0,71
20200530-165759	INFO	656	45,62	32,17	55,08	1016,77	25,00	70,20	7,17	-15,12	1,88	0,63
20200530-165838	INFO	657	45,62	32,01	55,37	1016,71	25,00	70,50	7,01	-15,13	1,94	0,64
20200530-170037	INFO	658	45,08	31,98	55,65	1016,72	25,00	70,80	6,98	-15,15	1,88	0,70
20200530-170117	INFO	659	45,62	32,05	54,95	1016,71	25,00	70,90	7,05	-15,95	1,92	0,58
20200530-170157	INFO	660	45,62	31,99	55,68	1016,73	24,90	70,70	7,09	-15,02	1,92	0,67
20200530-170236	INFO	661	45,62	31,78	55,59	1016,76	24,90	70,60	6,88	-15,01	2,01	0,66
20200530-170316	INFO	662	46,16	31,96	55,56	1016,82	25,00	70,60	6,96	-15,04	2,04	0,63
20200530-170555	INFO	663	45,08	31,99	55,82	1016,76	24,90	70,50	7,09	-14,68	1,85	0,73
20200530-170634	INFO	664	45,62	31,92	55,13	1016,79	25,00	70,50	6,92	-15,37	1,98	0,62
20200530-170714	INFO	665	45,62	31,98	55,27	1016,74	24,90	70,40	7,08	-15,13	1,93	0,64
20200530-170754	INFO	666	45,62	31,90	55,26	1016,75	24,90	70,40	7,00	-15,14	1,96	0,64
20200530-170833	INFO	667	45,62	31,98	55,41	1016,72	24,90	70,40	7,08	-14,99	1,93	0,65
20200530-170913	INFO	668	45,62	32,10	55,70	1016,69	24,90	70,40	7,20	-14,70	1,88	0,69
20200530-170953	INFO	669	45,62	31,87	55,59	1016,66	24,90	70,40	6,97	-14,81	1,97	0,67
20200530-171032	INFO	670	46,16	31,85	55,51	1016,67	24,90	70,40	6,95	-14,89	2,06	0,63
20200530-171112	INFO	671	45,08	31,83	55,40	1016,68	24,90	70,40	6,93	-15,00	1,91	0,69
20200530-171151	INFO	672	46,16	31,88	55,30	1016,68	24,90	70,30	6,98	-15,00	2,05	0,61
20200530-171231	INFO	673	45,62	31,87	55,49	1016,66	24,90	70,40	6,97	-14,91	1,97	0,66
20200530-171311	INFO	674	45,08	31,94	54,93	1016,71	24,90	70,40	7,04	-15,47	1,87	0,64
20200530-171350	INFO	675	45,08	31,90	55,14	1016,69	24,90	70,40	7,00	-15,26	1,88	0,66
20200530-171430	INFO	676	45,62	31,70	56,07	1016,70	24,90	70,40	6,80	-14,33	2,05	0,73
20200530-171510	INFO	677	45,08	31,78	55,61	1016,72	24,90	70,40	6,88	-14,79	1,93	0,71
20200530-171549	INFO	678	45,62	31,85	55,63	1016,68	24,90	70,30	6,95	-14,67	1,98	0,68
20200530-171629	INFO	679	45,08	31,76	55,47	1016,71	24,90	70,40	6,86	-14,93	1,94	0,70
20200530-171709	INFO	680	45,08	31,85	55,49	1016,70	24,90	70,40	6,95	-14,91	1,90	0,70
20200530-171748	INFO	681	45,08	31,83	55,23	1016,74	24,90	70,40	6,93	-15,17	1,91	0,67
20200530-171828	INFO	682	45,62	31,79	55,55	1016,68	24,80	70,30	6,99	-14,75	1,98	0,67
20200530-171908	INFO	683	45,08	31,88	54,77	1016,71	24,90	70,40	6,98	-15,63	1,89	0,62
20200530-171947	INFO	684	45,08	31,83	54,91	1016,70	24,90	70,40	6,93	-15,49	1,91	0,63
20200530-172027	INFO	685	46,16	31,98	55,20	1016,68	24,90	70,40	7,08	-15,20	2,00	0,59
20200530-172146	INFO	686	45,62	31,79	56,48	1016,69	24,80	70,40	6,99	-13,92	1,98	0,78
20200530-172306	INFO	687	45,62	31,81	55,33	1016,67	24,90	70,50	6,91	-15,17	2,00	0,64
20200530-172345	INFO	688	45,62	31,81	55,52	1016,65	24,90	70,50	6,91	-14,98	2,00	0,66
20200530-172425	INFO	689	45,08	31,70	55,45	1016,69	24,80	70,40	6,90	-14,95	1,94	0,69
20200530-172505	INFO	690	45,08	31,79	55,69	1016,61	24,90	70,50	6,89	-14,81	1,93	0,72
20200530-172544	INFO	691	45,62	31,83	55,77	1016,64	24,90	70,50	6,93	-14,73	1,99	0,69
20200530-172624	INFO	692	45,08	31,76	55,49	1016,66	24,90	70,60	6,86	-15,11	1,94	0,69
20200530-172704	INFO	693	45,08	31,81	55,51	1016,59	24,90	70,50	6,91	-14,99	1,92	0,70
20200530-172743	INFO	694	45,08	31,79	55,83	1016,63	24,90	70,50	6,89	-14,67	1,93	0,73
20200530-172823	INFO	695	45,08	31,87	55,87	1016,60	24,90	70,60	6,97	-14,73	1,90	0,73
20200530-172903	INFO	696	45,62	31,81	55,56	1016,61	24,90	70,50	6,91	-14,94	2,00	0,67
20200530-172942	INFO	697	45,62	31,72	55,64	1016,59	24,90	70,60	6,82	-14,96	2,04	0,67
20200530-173022	INFO	698	45,62	31,78	55,59	1016,55	24,90	70,60	6,88	-15,01	2,01	0,66
20200530-173102	INFO	699	45,08	31,88	55,63	1016,56	24,90	70,60	6,98	-14,97	1,89	0,70
20200530-173141	INFO	700	46,16	31,72	55,22	1016,56	24,90	70,60	6,82	-15,38	2,12	0,59
20200530-173301	INFO	701	45,08	31,88	55,70	1016,59	24,90	70,70	6,98	-15,00	1,89	0,71
20200530-173340	INFO	702	45,08	31,76	55,71	1016,57	24,90	70,70	6,86	-14,99	1,94	0,71
20200530-173420	INFO	703	45,08	31,76	55,71	1016,59	24,90	70,70	6,86	-14,99	1,94	0,71
20200530-173500	INFO	704	45,08	31,92	55,88	1016,53	24,90	70,70	7,02	-14,82	1,87	0,73
20200530-173539	INFO	705	45,08	31,87	55,39	1016,58	24,80	70,70	7,07	-15,31	1,87	0,67
20200530-173619	INFO	706	45,62	31,87	55,75	1016,56	24,90	70,80	6,97	-15,05	1,97	0,67
20200530-173659	INFO	707	45,62	31,88	55,51	1016,54	24,90	70,80	6,98	-15,29	1,97	0,65
20200530-173738	INFO	708	45,62	31,72	55,74	1016,57	24,90	70,80	6,82	-15,06	2,04	0,67
20200530-173818	INFO	709	45,08	31,79	55,38	1016,51	24,90	70,70	6,89	-15,32	1,93	0,67
20200530-173858	INFO	710	45,08	31,81	55,70	1016,57	24,90	70,70	6,91	-15,00	1,92	0,71
20200530-173937	INFO	711	45,08	31,85	55,61	1016,58	24,90	70,80	6,95	-15,19	1,90	0,69
20200530-174017	INFO	712	45,62	31,74	55,80	1016,56	24,90	70,80	6,84	-15,00	2,03	0,68
20200530-174057	INFO	713	45,08	31,85	55,70	1016,58	24,90	70,70	6,95	-15,00	1,90	0,71
20200530-174136	INFO	714	45,62	31,78	55,84	1016,60	24,90	70,80	6,88	-14,96	2,01	0,68
20200530-174216	INFO	715	45,08	31,78	55,91	1016,56	24,90	70,70	6,88	-14,79	1,93	0,73
20200530-174255	INFO	716	45,08	31,79	55,77	1016,54	24,90	70,80	6,89	-15,03	1,93	0,71
20200530-174335	INFO	717	45,08	31,78	55,84	1016,61	24,90	70,80	6,88	-14,96	1,93	0,72
20200530-174415	INFO	718	45,08	31,78	55,81	1016,55	24,90	70,80	6,88	-14,99	1,93	0,72
20200530-174454	INFO	719	45,62	31,67	55,69	1016,56	24,90	70,80	6,77	-15,11	2,06	0,67
20200530-174614	INFO	720	45,08	31,70	55,62	1016,57	24,80	70,80	6,90	-15,18	1,94	0,69
20200530-174653	INFO	721	45,08	31,70	55,86	1016,58	24,90	70,90	6,80	-15,04	1,97	0,72
20200530-174733	INFO	722	45,62	31,79	56,11	1016,57	24,90	70,90	6,89	-14,79	2,01	0,71
20200530-174813	INFO	723	45,08	31,68	55,55	1016,55	24,90	70,90	6,78	-15,35	1,98	0,68
20200530-174852	INFO	724	45,08	31,81	55,90	1016,57	24,90	71,00	6,91	-15,10	1,92	0,72
20200530-174932	INFO	725	45,08	31,76	55,59	1016,60	24,90	71,00	6,86	-15,41	1,94	0,68
20200530-175051	INFO	726	45,62	31,76	55,93	1016,64	24,90	71,00	6,86	-15,07	2,02	0,68
20200530-175131	INFO	727	45,62	31,78	56,01	1016,63	24,90	71,00	6,88	-14,99	2,01	0,69
20200530-175250	INFO	728	45,62	31,74	59,19	1016,61	24,90	70,90	6,84	-11,71	2,03	1,16
20200530-175330	INFO	729	45,62	31,76	56,51	1016,58	24,90	71,10	6,86	-14,59	2,02	0,75
20200530-175410	INFO	730	45,62	31,90	56,15	1016,58	24,90	71,10	7,00	-14,95	1,96	0,70
20200530-175449	INFO	731	45,08	31,78	55,09	1016,56	24,90	71,20	6,88	-16,11	1,93	0,62
20200530-175529	INFO	732	45,62	31,79	55,43	1016,51	24,90	71,20	6,89	-15,77	2,01	0,62
20200530-175609	INFO	733	45,08	31,70	56,07	1016,51	24,90	71,10	6,80	-15,03	1,97	0,73
20200530-175648	INFO	734	45,62	31,83	56,31	1016,60	24,90	71,20	6,93	-14,89	1,99	0,72
20200530-175728	INFO	735	45,08	31,74	56,08	1016,58	24,90	71,20	6,84	-15,12	1,95	0,73
20200530-175808	INFO	736	45,62	31,87	56,17	1016,57	24,90	71,20	6,97	-15,03	1,97	0,70
20200530-175927	INFO	737	45,08	31,72	56,36	1016,57	24,90	71,20	6,82	-14,84	1,96	0,76
20200530-180007	INFO	738	45,08	31,74	56,00	1016,55	24,80	71,20	6,94	-15,20	1,92	0,72
20200530-180046	INFO	739	45,62	31,79	56,12	1016,53	24,90	71,20	6,89	-15,08	2,01	0,70
20200530-180126	INFO	740	45,08	31,76	56,22	1016,55	24,90	71,30	6,86	-15,08	1,94	0,74
20200530-180206	INFO	741	45,08	31,74	56,00	1016,55	24,90	71,20	6,84	-15,20	1,95	0,72
20200530-180245	INFO	742	45,62	31,76	55,88	1016,50	24,80	71,20	6,96	-15,32	1,99	0,67
20200530-180325	INFO	743	45,08	31,70	56,00	1016,46	24,80	71,20	6,90	-15,20	1,94	0,72
20200530-180405	INFO	744	45,08	31,85	56,20	1016,49	24,90	71,20	6,95	-15,00	1,90	0,74
20200530-180444	INFO	745	45,08	31,76	56,05	1016,53	24,90	71,20	6,86	-15,15	1,94	0,72
20200530-180524	INFO	746	45,62	31,74	56,42	1016,52	24,80	71,20	6,94	-14,78	2,00	0,73
20200530-180604	INFO	747	45,08	31,70	56,33	1016,50	24,80	71,20	6,90	-14,87	1,94	0,76
20200530-180643	INFO	748	45,08	31,70	56,29	1016,50	24,90	71,30	6,80	-15,01	1,97	0,75
20200530-180723	INFO	749	45,62	31,63	55,00	1016,46	24,80	71,20	6,83	-16,20	2,05	0,58
20200530-180803	INFO	750	45,08	31,79	56,04	1016,46	24,90	71,20	6,89	-15,16	1,93	0,72
20200530-180842	INFO	751	45,62	31,67	56,46	1016,45	24,90	71,20	6,77	-14,74	2,06	0,74
20200530-180922	INFO	752	45,62	31,79	56,21	1016,52	24,90	71,20	6,89	-14,99	2,01	0,71
20200530-181002	INFO	753	45,62	31,67	56,15	1016,44	24,80	71,10	6,87	-14,95	2,03	0,70
20200530-181041	INFO	754	45,08	31,79	55,95	1016,45	24,80	71,10	6,99	-15,15	1,90	0,72
20200530-181121	INFO	755	45,08	31,72	56,39	1016,46	24,90	71,20	6,82	-14,81	1,96	0,76
20200530-181201	INFO	756	45,08	31,72	56,35	1016,47	24,80	71,10	6,92	-14,75	1,93	0,76
20200530-181240	INFO	757	45,08	31,83	56,09	1016,45	24,80	71,20	7,03	-15,11	1,88	0,73
20200530-181359	INFO	758	45,08	31,87	55,89	1016,43	24,90	71,50	6,97	-15,61	1,90	0,69
20200530-181519	INFO	759	45,08	31,92	55,76	1016,42	24,90	71,40	7,02	-15,64	1,87	0,68
20200530-181558	INFO	760	45,08	31,87	55,96	1016,46	24,90	71,20	6,97	-15,24	1,90	0,71
20200530-181638	INFO	761	45,62	31,76	55,80	1016,49	24,90	71,10	6,86	-15,30	2,02	0,67
20200530-181718	INFO	762	45,08	31,90	55,90	1016,42	24,90	71,00	7,00	-15,10	1,88	0,72
20200530-181757	INFO	763	45,08	32,03	55,31	1016,42	24,90	70,90	7,13	-15,59	1,83	0,66
20200530-181837	INFO	764	45,62	31,94	55,08	1016,47	24,90	70,90	7,04	-15,82	1,94	0,60
20200530-181917	INFO	765	45,08	31,92	55,78	1016,48	24,90	70,80	7,02	-15,02	1,87	0,71
20200530-182036	INFO	766	45,62	31,96	55,68	1016,47	24,90	70,80	7,06	-15,12	1,93	0,67
20200530-182116	INFO	767	45,08	31,92	57,73	1016,45	24,90	70,80	7,02	-13,07	1,87	0,97
20200530-182155	INFO	768	45,62	31,94	55,53	1016,48	24,90	70,80	7,04	-15,27	1,94	0,65
20200530-182235	INFO	769	45,62	31,92	56,04	1016,50	24,90	71,00	7,02	-14,96	1,95	0,70
20200530-182315	INFO	770	45,08	31,90	55,48	1016,49	24,90	70,80	7,00	-15,32	1,88	0,68
20200530-182354	INFO	771	45,08	31,74	55,97	1016,50	24,80	71,10	6,94	-15,13	1,92	0,72
20200530-182434	INFO	772	45,62	31,78	56,02	1016,49	24,90	71,20	6,88	-15,18	2,01	0,69
20200530-182514	INFO	773	45,08	31,79	56,12	1016,47	24,90	71,00	6,89	-14,88	1,93	0,74
20200530-182553	INFO	774	45,08	31,81	55,45	1016,45	24,90	71,00	6,91	-15,55	1,92	0,67
20200530-182633	INFO	775	45,62	31,90	55,97	1016,46	24,90	71,00	7,00	-15,03	1,96	0,69
20200530-182713	INFO	776	45,62	31,99	55,40	1016,44	24,90	71,00	7,09	-15,60	1,92	0,63
20200530-182752	INFO	777	45,62	31,99	55,54	1016,44	24,90	71,00	7,09	-15,46	1,92	0,64
20200530-182832	INFO	778	45,08	31,88	55,36	1016,46	24,90	71,00	6,98	-15,64	1,89	0,66
20200530-182912	INFO	779	45,08	32,10	55,98	1016,44	24,90	71,00	7,20	-15,02	1,80	0,73
20200530-182951	INFO	780	45,08	31,92	55,41	1016,44	24,90	70,90	7,02	-15,49	1,87	0,67
20200530-183031	INFO	781	45,62	32,01	55,67	1016,42	24,90	70,80	7,11	-15,13	1,91	0,66
20200530-183111	INFO	782	45,08	31,83	55,90	1016,47	24,90	70,90	6,93	-15,00	1,91	0,72
20200530-183150	INFO	783	45,62	31,79	56,05	1016,51	24,90	71,10	6,89	-15,05	2,01	0,69
20200530-183230	INFO	784	45,08	31,81	56,12	1016,40	24,90	71,20	6,91	-15,08	1,92	0,73
20200530-183310	INFO	785	45,08	31,99	55,25	1016,45	24,90	71,10	7,09	-15,85	1,85	0,64
20200530-183349	INFO	786	45,08	32,12	55,03	1016,46	24,90	71,00	7,22	-15,97	1,80	0,62
20200530-183509	INFO	787	45,08	32,01	55,60	1016,41	24,90	71,00	7,11	-15,40	1,84	0,68
20200530-183548	INFO	788	45,08	31,88	55,46	1016,45	24,90	71,00	6,98	-15,54	1,89	0,67
20200530-183628	INFO	789	45,62	32,03	55,63	1016,42	24,90	71,00	7,13	-15,37	1,91	0,65
20200530-183708	INFO	790	45,08	32,07	55,63	1016,45	24,90	71,00	7,17	-15,37	1,81	0,69
20200530-183747	INFO	791	45,08	32,08	55,83	1016,46	24,90	71,00	7,18	-15,17	1,81	0,71
20200530-183907	INFO	792	45,08	31,99	55,62	1016,48	24,90	71,00	7,09	-15,38	1,85	0,69
20200530-183946	INFO	793	45,62	31,96	54,81	1016,50	24,90	70,90	7,06	-16,09	1,93	0,57
20200530-184026	INFO	794	45,08	32,01	55,33	1016,48	24,90	70,90	7,11	-15,57	1,84	0,66
20200530-184106	INFO	795	45,62	31,96	55,74	1016,47	24,90	71,00	7,06	-15,26	1,93	0,66
20200530-184145	INFO	796	45,62	31,99	55,72	1016,46	24,90	70,90	7,09	-15,18	1,92	0,67
20200530-184225	INFO	797	45,08	32,01	55,09	1016,44	24,90	71,00	7,11	-15,91	1,84	0,63
20200530-184304	INFO	798	45,62	31,99	55,43	1016,45	24,90	71,00	7,09	-15,57	1,92	0,63
20200530-184344	INFO	799	45,08	31,94	55,69	1016,44	24,90	71,00	7,04	-15,31	1,87	0,69
20200530-184424	INFO	800	45,62	32,12	55,56	1016,45	24,90	71,00	7,22	-15,44	1,87	0,64
20200530-184503	INFO	801	45,08	32,03	55,43	1016,45	24,90	70,90	7,13	-15,47	1,83	0,67
20200530-184543	INFO	802	45,62	31,90	56,14	1016,43	24,90	71,00	7,00	-14,86	1,96	0,71
20200530-184623	INFO	803	45,08	32,03	55,43	1016,42	24,90	70,90	7,13	-15,47	1,83	0,67
20200530-184702	INFO	804	45,62	31,94	56,85	1016,45	24,90	70,90	7,04	-14,05	1,94	0,80
20200530-184742	INFO	805	45,08	31,99	55,27	1016,46	24,90	71,00	7,09	-15,73	1,85	0,65
20200530-184822	INFO	806	45,62	32,01	55,15	1016,42	24,90	70,90	7,11	-15,75	1,91	0,61
20200530-184901	INFO	807	45,08	31,94	55,00	1016,48	24,90	70,90	7,04	-15,90	1,87	0,62
20200530-184941	INFO	808	45,08	31,96	55,44	1016,45	24,90	70,90	7,06	-15,46	1,86	0,67
20200530-185021	INFO	809	45,62	31,98	55,20	1016,41	24,90	70,90	7,08	-15,70	1,93	0,61
20200530-185100	INFO	810	45,62	32,03	54,59	1016,42	24,90	70,90	7,13	-16,31	1,91	0,55
20200530-185140	INFO	811	45,62	32,05	55,27	1016,45	24,90	70,90	7,15	-15,63	1,90	0,62
20200530-185220	INFO	812	45,08	32,08	56,18	1016,39	24,90	70,80	7,18	-14,62	1,81	0,76
20200530-185259	INFO	813	45,08	32,07	54,99	1016,40	24,90	70,80	7,17	-15,81	1,81	0,63
20200530-185419	INFO	814	45,62	32,05	55,33	1016,39	24,90	70,80	7,15	-15,47	1,90	0,63
20200530-185458	INFO	815	45,62	32,16	55,10	1016,38	24,90	70,80	7,26	-15,70	1,85	0,60
20200530-185538	INFO	816	45,62	32,14	55,62	1016,35	24,90	70,80	7,24	-15,18	1,86	0,66
20200530-185618	INFO	817	45,08	32,05	55,37	1016,38	24,90	70,80	7,15	-15,43	1,82	0,67
20200530-185657	INFO	818	45,08	32,01	55,23	1016,41	24,90	70,80	7,11	-15,57	1,84	0,65
20200530-185817	INFO	819	45,08	32,07	55,53	1016,39	24,90	70,80	7,17	-15,27	1,81	0,68
20200530-185856	INFO	820	45,62	32,08	54,89	1016,39	24,90	70,80	7,18	-15,91	1,89	0,58
20200530-185936	INFO	821	45,08	32,10	55,67	1016,43	24,90	70,80	7,20	-15,13	1,80	0,70
20200530-190016	INFO	822	45,62	32,05	55,54	1016,41	24,90	70,90	7,15	-15,36	1,90	0,65
20200530-190055	INFO	823	45,08	32,01	55,58	1016,41	24,90	70,90	7,11	-15,32	1,84	0,69
20200530-190135	INFO	824	45,62	31,90	55,35	1016,42	24,90	70,80	7,00	-15,45	1,96	0,63
20200530-190215	INFO	825	45,08	32,05	55,66	1016,44	24,90	70,90	7,15	-15,24	1,82	0,69
20200530-190254	INFO	826	45,62	32,03	55,56	1016,41	24,90	70,90	7,13	-15,34	1,91	0,65
20200530-190334	INFO	827	45,62	32,05	55,65	1016,42	24,90	71,00	7,15	-15,35	1,90	0,65
20200530-190414	INFO	828	45,08	31,90	54,86	1016,39	24,90	70,80	7,00	-15,94	1,88	0,61
20200530-190453	INFO	829	45,08	32,03	55,44	1016,37	24,90	70,90	7,13	-15,46	1,83	0,67
20200530-190613	INFO	830	45,08	31,98	55,35	1016,36	24,90	70,80	7,08	-15,45	1,85	0,66
20200530-190652	INFO	831	45,08	32,05	55,31	1016,33	24,90	70,90	7,15	-15,59	1,82	0,66
20200530-190732	INFO	832	45,62	31,96	55,42	1016,35	24,90	70,90	7,06	-15,48	1,93	0,63
20200530-190812	INFO	833	45,08	31,99	55,73	1016,37	24,90	70,80	7,09	-15,07	1,85	0,71
20200530-190931	INFO	834	45,62	32,14	55,57	1016,33	24,90	70,90	7,24	-15,33	1,86	0,65
20200530-191011	INFO	835	45,62	31,98	55,62	1016,32	24,90	70,90	7,08	-15,28	1,93	0,65
20200530-191050	INFO	836	45,08	31,92	55,62	1016,34	24,90	71,00	7,02	-15,38	1,87	0,69
20200530-191130	INFO	837	45,08	31,87	55,43	1016,30	24,90	71,00	6,97	-15,57	1,90	0,66
20200530-191210	INFO	838	45,08	31,92	55,73	1016,31	24,90	70,90	7,02	-15,17	1,87	0,70
20200530-191249	INFO	839	45,08	31,94	56,08	1016,33	24,90	70,90	7,04	-14,82	1,87	0,74
20200530-191329	INFO	840	45,08	31,96	55,64	1016,33	24,90	70,90	7,06	-15,26	1,86	0,69
20200530-191408	INFO	841	45,08	31,94	55,62	1016,33	24,90	70,90	7,04	-15,28	1,87	0,69
20200530-191448	INFO	842	45,08	32,08	55,46	1016,31	24,90	70,90	7,18	-15,44	1,81	0,67
20200530-191528	INFO	843	45,08	31,83	55,66	1016,32	24,90	70,90	6,93	-15,24	1,91	0,69
20200530-191607	INFO	844	45,62	31,90	55,57	1016,34	24,90	71,00	7,00	-15,43	1,96	0,64
20200530-191647	INFO	845	45,08	32,01	54,97	1016,31	24,90	70,90	7,11	-15,93	1,84	0,62
20200530-191727	INFO	846	45,08	31,92	55,74	1016,34	24,90	71,00	7,02	-15,26	1,87	0,70
20200530-191806	INFO	847	45,62	32,10	55,54	1016,30	24,90	71,00	7,20	-15,46	1,88	0,64
20200530-191926	INFO	848	45,62	32,03	56,05	1016,31	24,90	70,80	7,13	-14,75	1,91	0,71
20200530-192005	INFO	849	46,16	31,92	55,47	1016,33	24,90	70,80	7,02	-15,33	2,03	0,61
20200530-192045	INFO	850	45,62	31,92	55,70	1016,33	24,90	70,90	7,02	-15,20	1,95	0,66
20200530-192125	INFO	851	45,62	31,98	55,33	1016,29	24,90	70,90	7,08	-15,57	1,93	0,62
20200530-192204	INFO	852	45,62	32,07	55,52	1016,29	24,90	70,90	7,17	-15,38	1,89	0,64
20200530-192244	INFO	853	45,08	31,88	55,66	1016,25	24,90	70,80	6,98	-15,14	1,89	0,70
20200530-192324	INFO	854	45,08	31,94	55,65	1016,29	24,90	70,80	7,04	-15,15	1,87	0,70
20200530-192403	INFO	855	45,62	31,88	56,11	1016,33	24,90	70,90	6,98	-14,79	1,97	0,71
20200530-192523	INFO	856	45,08	32,05	55,43	1016,37	24,90	71,00	7,15	-15,57	1,82	0,66
20200530-192602	INFO	857	45,08	31,87	55,70	1016,33	24,90	71,00	6,97	-15,30	1,90	0,69
20200530-192642	INFO	858	45,08	31,87	55,62	1016,34	24,90	71,10	6,97	-15,48	1,90	0,68
20200530-192722	INFO	859	45,08	31,81	56,03	1016,28	24,90	70,80	6,91	-14,77	1,92	0,74
20200530-192801	INFO	860	45,62	31,94	55,64	1016,30	24,90	70,80	7,04	-15,16	1,94	0,66
20200530-192841	INFO	861	45,08	31,85	55,83	1016,29	24,90	70,70	6,95	-14,87	1,90	0,72
20200530-192921	INFO	862	45,08	31,47	55,90	1016,29	24,90	70,70	6,57	-14,80	2,07	0,73
20200530-193120	INFO	863	45,62	31,92	56,00	1016,32	25,00	70,60	6,92	-14,60	1,98	0,71
20200530-193159	INFO	864	45,08	31,78	55,84	1016,26	25,00	70,60	6,78	-14,76	1,96	0,73
20200530-193239	INFO	865	45,08	32,08	55,66	1016,28	25,00	70,50	7,08	-14,84	1,84	0,71
									6,73	-13,66	2,05	0,82